## BOM_Board_schematic_2026-08-17
No. | Quantity | Comment | Designator | Footprint | Value | Manufacturer Part | Manufacturer | Supplier Part | Supplier | Unique ID | Category
1 | 11 | 4.7uF | C1,C2,C9,C10,C11,C16,C27,C32,C33,C60,C141 | R0402 | 4.7uF | CL05A475MQ5NRNC | SAMSUNG(三星) | C307423 | LCSC | gge1,gge2,gge6,gge7,gge8,gge12,gge28,gge29,gge30,gge74,gge481
2 | 25 | 22uF | C3,C4,C5,C12,C14,C17,C19,C21,C23,C104,C105,C112,C114,C127,C131,C135,C155,C156,C158,C159,C160,C168,C183,C203,C245 | C0603 | 22uF | CL10A226MQ8NRNC | SAMSUNG(三星) | C59461 | LCSC | gge3,gge4,gge5,gge9,gge10,gge13,gge14,gge15,gge16,gge98,gge165,gge236,gge242,gge244,gge245,gge246,gge251,gge272,gge302,gge303,gge304,gge348,gge349,gge363,gge428 | 电容:贴片电容(MLCC)
3 | 48 | 100nF | C6,C7,C8,C15,C20,C24,C25,C26,C29,C30,C31,C34,C37,C39,C41,C43,C44,C46,C47,C50,C52,C53,C54,C55,C56,C57,C58,C61,C62,C65,C67,C69,C70,C71,C72,C73,C74,C75,C76,C77,C78,C79,C80,C82,C84,C86,C88,C89 | C0201 | 100nF | CL03A104KO3NNNC | SAMSUNG(三星) | C307380 | LCSC | gge19,gge20,gge21,gge22,gge23,gge24,gge25,gge26,gge27,gge37,gge43,gge44,gge47,gge49,gge50,gge51,gge52,gge58,gge59,gge64,gge69,gge70,gge71,gge72,gge73,gge75,gge77,gge79,gge80,gge84,gge89,gge92,gge94,gge96,gge106,gge107,gge108,gge109,gge110,gge123,gge171,gge172,gge231,gge314,gge315,gge316,gge318,gge320 | 电容:贴片电容(MLCC)
4 | 26 | 10uF | C13,C18,C28,C94,C99,C113,C115,C123,C128,C132,C133,C134,C136,C173,C174,C178,C184,C185,C235,C239,C243,C251,C253,C256,C258,C270 | C0603 | 10uF | CL10A106KP8NNNC | SAMSUNG(三星) | C19702 | LCSC | gge17,gge18,gge31,gge99,gge100,gge170,gge174,gge218,gge222,gge238,gge241,gge247,gge250,gge252,gge259,gge260,gge273,gge337,gge342,gge345,gge346,gge392,gge394,gge404,gge422,gge480 | 电容:贴片电容(MLCC)
5 | 6 | 10uF | C22,C106,C139,C204,C205,C277 | R0402 | 10uF | CL05A106MQ5NUNC | SAMSUNG(三星) | C15525 | LCSC | gge134,gge166,gge167,gge288,gge340,gge491 | 电容:贴片电容(MLCC)
6 | 4 | 12pF | C35,C36,C140,C143 | R0402 | 12pF | 0402CG120J500NT | FH(风华) | C1547 | LCSC | gge38,gge40,gge278,gge279 | 电容:贴片电容(MLCC)
7 | 35 | 1uF | C38,C40,C45,C48,C83,C87,C107,C108,C109,C110,C111,C116,C117,C118,C119,C120,C121,C122,C124,C125,C126,C129,C130,C137,C138,C144,C145,C146,C147,C157,C162,C171,C186,C206,C272 | R0402 | 1uF | CL05A105KP5NNNC | SAMSUNG(三星) | C14445 | LCSC | gge36,gge42,gge45,gge48,gge101,gge113,gge168,gge239,gge243,gge248,gge255,gge256,gge257,gge258,gge262,gge263,gge264,gge265,gge266,gge267,gge268,gge269,gge270,gge271,gge276,gge284,gge289,gge295,gge301,gge312,gge313,gge319,gge323,gge452,gge471 | 电容:贴片电容(MLCC)
8 | 4 | 1uF | C42,C66,C68,C81 | C0201 | 1uF | CL03A105MQ3CSNH | SAMSUNG(三星) | C53067 | LCSC | gge46,gge90,gge91,gge317
9 | 1 | 100nF | C49 | C0201 | 100nF | 0201X104K100NT | FH(风华) | C284966 | LCSC | gge61
10 | 5 | 100nF | C51,C59,C150,C238,C242 | R0402 | 100nF | CL05B104KO5NNNC | SAMSUNG(三星) | C1525 | LCSC | gge11,gge76,gge339,gge433,gge434 | 电容:贴片电容(MLCC)
11 | 2 | 1nF | C63,C64 | R0402 | 1nF | CL05B102KB5NNNC | SAMSUNG(三星) | C14442 | LCSC | gge81,gge88 | 电容:贴片电容(MLCC)
12 | 1 | 1uF | C85 | C0201 | 1uF | JMK063ABJ105MP-F | TAIYO YUDEN(太诱) | C87143 | LCSC | gge111
13 | 67 | 100nF | C90,C95,C96,C98,C103,C151,C153,C154,C175,C176,C177,C179,C180,C181,C187,C188,C189,C190,C191,C192,C193,C194,C195,C196,C197,C198,C199,C200,C201,C202,C207,C208,C209,C210,C211,C212,C213,C214,C215,C216,C217,C218,C219,C220,C221,C222,C223,C224,C225,C226,C227,C228,C230,C231,C234,C237,C241,C246,C247,C250,C252,C254,C255,C257,C271,C276,C278 | R0402 | 100nF | CL05B104KB54PNC | SAMSUNG(三星) | C307331 | LCSC | gge102,gge103,gge104,gge105,gge112,gge114,gge135,gge138,gge139,gge140,gge141,gge142,gge143,gge144,gge145,gge146,gge147,gge148,gge149,gge150,gge151,gge152,gge153,gge154,gge155,gge156,gge157,gge158,gge159,gge160,gge161,gge162,gge163,gge164,gge173,gge175,gge176,gge177,gge183,gge185,gge186,gge187,gge188,gge190,gge191,gge207,gge213,gge219,gge226,gge227,gge282,gge285,gge286,gge341,gge344,gge347,gge373,gge391,gge405,gge424,gge429,gge431,gge432,gge455,gge456,gge483,gge490 | 电容:贴片电容(MLCC)
14 | 1 | 10uF | C91 | C0805 | 10uF | CL21A106KAYNNNE | SAMSUNG(三星) | C15850 | LCSC | gge201
15 | 8 | 100nF | C92,C100,C102,C170,C172,C262,C267,C269 | R0603 | 100nF | CC0603KRX7R9BB104 | YAGEO(国巨) | C14663 | LCSC | gge136,gge203,gge224,gge249,gge441,gge444,gge453,gge479 | 电容:贴片电容(MLCC)
16 | 2 | 22pF | C93,C101 | R0402 | 22pF | 0402CG220J500NT | FH(风华) | C1555 | LCSC | gge216,gge228 | 电容:贴片电容(MLCC)
17 | 1 | 2.2uF | C97 | C0805 | 2.2uF | CL21B225KAFNNNE | SAMSUNG(三星) | C19110 | LCSC | gge311 | 电容:贴片电容(MLCC)
18 | 2 | 100pF | C142,C244 | R0402 | 100pF | 0402CG101J500NT | FH(风华) | C1546 | LCSC | gge426,gge486 | 电容:贴片电容(MLCC)
19 | 2 | 680pF | C148,C149 | R0402 | 680pF | 0402B681K500NT | FH(风华) | C1541 | LCSC | gge334,gge335 | 电容:贴片电容(MLCC)
20 | 1 | 27pF | C152 | R0402 | 27pF | 0402CG270J500NT | FH(风华) | C1557 | LCSC | gge336 | 电容:贴片电容(MLCC)
21 | 2 | NC | C161,C164 | R0402 | NC | CL05B104KB54PNC | SAMSUNG(三星) | NC | LCSC | gge298,gge356 | 电容:贴片电容(MLCC)
22 | 4 | 4.7uF | C163,C229,C232,C268 | R0402 | 4.7uF | CL05A475KP5NRNC | SAMSUNG(三星) | C368809 | LCSC | gge189,gge192,gge350,gge446 | 电容:贴片电容(MLCC)
23 | 2 | NC | C165,C167 | R0603 | NC | 0603X106M100CT | Walsin(华新科) | NC | LCSC | gge355,gge362 | 电容:贴片电容(MLCC)
24 | 1 | NC | C166 | R0402 | NC | 0402CG101J500NT | FH(风华) | NC | LCSC | gge359 | 电容:贴片电容(MLCC)
25 | 1 | 10uF | C169 | R0603 | 10uF | CL10A106KP8NNNC | SAMSUNG(三星) | C19702 | LCSC | gge132 | 电容:贴片电容(MLCC)
26 | 1 | NC | C182 | R0402 | NC | CL05B102KB5NNNC | SAMSUNG(三星) | NC | LCSC | gge95 | 电容:贴片电容(MLCC)
27 | 1 | 2.2uF | C233 | R0402 | 2.2uF | CL05A225MQ5NSNC | SAMSUNG(三星) | C12530 | LCSC | gge179 | 电容:贴片电容(MLCC)
28 | 3 | 4.7uF | C236,C240,C249 | R0603 | 4.7uF | CL10A475KO8NNNC | SAMSUNG(三星) | C19666 | LCSC | gge343,gge396,gge414 | 电容:贴片电容(MLCC)
29 | 2 | 1uF | C248,C263 | R0603 | 1uF | CL10A105KO8NNNC | SAMSUNG(三星) | C1592 | LCSC | gge417,gge445 | 电容:贴片电容(MLCC)
30 | 2 | NC | C259,C260 | R0402 | NC | CC0402JRNPO9BN100 | YAGEO(国巨) | NC | LCSC | gge439,gge440 | 电容:贴片电容(MLCC)
31 | 1 | 10pF | C261 | C0402 | 10pF | CC0402FRNPO9BN100 | YAGEO(国巨) | C513681 | LCSC | gge438
32 | 2 | 12pF | C264,C265 | C0603 | 12pF | CC0603JRNPO9BN120 | YAGEO(国巨) | C107034 | LCSC | gge460,gge461
33 | 1 | 1uF | C266 | R0402 | 1uF | CL05A105KA5NQNC | SAMSUNG(三星) | C52923 | LCSC | gge447 | 电容:贴片电容(MLCC)
34 | 1 | 220pF | C273 | R0402 | 220pF | 0402B221K500NT | FH(风华) | C1530 | LCSC | gge474 | 电容:贴片电容(MLCC)
35 | 1 | TF-15x15 | CARD1 | TF-SMD_TF-15-15 |  | TF-15x15 | SOFNG(硕方) | C111196 | LCSC | gge397 | 连接器:SD卡连接器
36 | 1 | A1257WR-S-2P | CN1 | CONN-SMD_A1257WR-S-2P |  | A1257WR-S-2P | CJT(长江连接器) | C225125 | LCSC | gge261 | 连接器:线对板/线对线连接器
37 | 2 | GH125-S04DCA-00 | CN2,CN3 | CONN-SMD_4P-P1.27_GH125-S04DCA-00 |  | GH125-S04DCA-00 | JS(钜硕电子) | C2886767 | LCSC | gge450,gge475 | 连接器:线对板/线对线连接器
38 | 2 | KH-PG2012005-DZ | CS1,CS2 | 测试点（zw) |  | KH-PG2012005-DZ | kinghelm(金航标) | C2842936 | LCSC | gge66,gge67 | 连接器:顶针/铜棒/测试环
39 | 16 | KLXES15AAA1 | D1,D2,D3,D4,D5,D6,D15,D16,D17,D18,D19,D20,D21,D22,D23,D24 | R0402 |  | KLXES15AAA1 | KUU | C2892490 | LCSC | gge130,gge214,gge215,gge234,gge235,gge406,gge407,gge408,gge409,gge410,gge411,gge412,gge457,gge528,gge529,gge538 | TVS/保险丝/板级保护:静电放电(ESD)保护器件
40 | 1 | DSK34 | D7 | SOD-123FL_L2.7-W1.8-LS3.8-RD |  | DSK34 | TWGMC(台湾迪嘉) | C727076 | LCSC | gge389
41 | 2 | ESD5344D-10/TR | D8,D9 | DFN2510-10_L2.5-W1.0-P0.50-BL |  | ESD5344D-10/TR | WILLSEMI(韦尔) | C239666 | LCSC | gge367,gge368 | TVS/保险丝/板级保护:静电放电(ESD)保护器件
42 | 4 | TPESD5341N | D10,D11,D12,D13 | X1-DFN1006-2_L1.0-W0.6-RD |  | TPESD5341N | TECH PUBLIC(台舟) | C907840 | LCSC | gge369,gge370,gge371,gge372 | TVS/保险丝/板级保护:静电放电(ESD)保护器件
43 | 1 | B5819WS | D14 | SOD-323_L1.8-W1.3-LS2.5-RD |  | B5819WS | CJ(江苏长电/长晶) | C22624 | LCSC | gge381 | 二极管:肖特基二极管
44 | 1 | BAT54CT | D26 | SOT-523-3_L1.6-W0.8-P1.00-LS1.6-BR |  | BAT54CT | CJ(江苏长电/长晶) | C77320 | LCSC | gge57 | 二极管:肖特基二极管
45 | 2 | BSMD0805L-200 | F1,F2 | F0805 |  | BSMD0805L-200 | BHFUSE(佰宏) | C2757931 | LCSC | gge200,gge309 | TVS/保险丝/板级保护:自恢复保险丝
46 | 1 | FPC-05F-30PH20 | FPC1 | FPC-SMD_30P-P0.50_XUNPU_FPC-05F-30PH20 |  | FPC-05F-30PH20 | XUNPU(讯普) | C2856808 | LCSC | gge393 | 连接器:FFC/FPC连接器
47 | 1 | AFE03-S31FMA-1H | FPC2 | FPC-SMD_P0.30-31P_FGS-XJ-H1.0 |  | AFE03-S31FMA-1H | JS(钜硕电子) | C262545 | LCSC | gge473 | 连接器:FFC/FPC连接器
48 | 1 | AFC01-S06FCC-00 | FPC3 | FPC-SMD_AFC01-S06FCC-00 |  | AFC01-S06FCC-00 | JS(钜硕电子) | C262262 | LCSC | gge326 | 连接器:FFC/FPC连接器
49 | 1 | AFC01-S30FCA-00 | FPC4 | FPC-SMD_AFC01-S30FCA-00 |  | AFC01-S30FCA-00 | JS(钜硕电子) | C262671 | LCSC | gge390 | 连接器:FFC/FPC连接器
50 | 1 | AFE03-S39FMA-1H | FPC5 | FPC-SMD_P0.30-39P_FGS-XJ-H1.0 |  | AFE03-S39FMA-1H | JS(钜硕电子) | C262546 | LCSC | gge487 | 连接器:FFC/FPC连接器
51 | 1 | RK调试排针 | H1 | RK调试排针 | [5 empty] | gge55
52 | 4 | 125 X 300 | K1,K2,K3,K4 | 125 X 300 | [5 empty] | gge462,gge463,gge464,gge465
53 | 1 | 6.8uH | L1 | IND-SMD_L4.4-W4.2 | 6.8uH | FXL0420-6R8-M | cjiang(长江微电) | C177241 | LCSC | gge307 | 电感/线圈/变压器:功率电感
54 | 1 | 3.3uH | L2 | IND-SMD_L4.4-W4.2 | 3.3uH | MWSA0402S-3R3MT | Sunlord(顺络) | C408336 | LCSC | gge308
55 | 5 | 470nH | L3,L4,L5,L6,L7 | IND-SMD_L2.0-W1.6_MHCHL201610A-1R0M-Q8A | 470nH | MCS20FC-R47MHC | PSA(信昌电陶) | C375941 | LCSC | gge324,gge328,gge329,gge330,gge331 | 电感/线圈/变压器:功率电感
56 | 1 | BLM15AG121SN1D | L8 | L0402 |  | BLM15AG121SN1D | muRata(村田) | C85812 | LCSC | gge287
57 | 2 | BLM18PG181SN1D | L9,L10 | L0603 |  | BLM18PG181SN1D | muRata(村田) | C82850 | LCSC | gge332,gge333 | 磁珠/滤波器/EMI优化:磁珠
58 | 1 | 240nH | L11 | IND-SMD_L2.5-W2.0_WPN252012H | 240nH | WPN252012HR24MT | Sunlord(顺络) | C305274 | LCSC | gge299 | 电感/线圈/变压器:功率电感
59 | 1 | NC | L12 | IND-SMD_L3.0-W3.0 | NC | SWPA3015S2R2MT | Sunlord(顺络) | NC | LCSC | gge358 | 电感/线圈/变压器:功率电感
60 | 1 | 2.2uH | L14 | IND-SMD_L3.0-W3.0 | 2.2uH | SWPA3015S2R2MT | Sunlord(顺络) | C43389 | LCSC | gge425 | 电感/线圈/变压器:功率电感
61 | 1 | 10uH | L15 | IND-SMD_L2.5-W2.0_WPN252012H | 10uH | WPN252012H100MT | Sunlord(顺络) | C98353 | LCSC | gge415 | 电感/线圈/变压器:功率电感
62 | 1 | 4.7uH | L16 | L1008 | 4.7uH | MLP2520S4R7MT0S1 | TDK | C91237 | LCSC | gge442 | 电感/线圈/变压器:贴片电感
63 | 1 | 19-217/GHC-YR1S2/3T | LED1 | LED0603-RD |  | 19-217/GHC-YR1S2/3T | EVERLIGHT(亿光) | C72043 | LCSC | gge230 | 光耦/LED/数码管/光电器件:发光二极管/LED
64 | 1 | E6C0606RGBC3UDA | LED2 | LED-SMD_4P-L1.6-W1.6-TL-FD |  | E6C0606RGBC3UDA | ekinglux(亿晶源) | C375569 | LCSC | gge232 | 光耦/LED/数码管/光电器件:发光二极管/LED
65 | 1 | CJ2301 S1 | Q1 | SOT-23-3_L3.0-W1.7-P0.95-LS2.9-BR |  | CJ2301 S1 | CJ(江苏长电/长晶) | C8547 | LCSC | gge131 | 三极管/MOS管/晶体管:场效应管(MOSFET)
66 | 2 | MMBT5401 | Q2,Q3 | SOT-23-3_L2.9-W1.3-P1.90-LS2.4-BR |  | MMBT5401 | CJ(江苏长电/长晶) | C8326 | LCSC | gge137,gge182 | 三极管/MOS管/晶体管:三极管(BJT)
67 | 3 | 2SK3018 | Q4,Q5,Q6 | SOT-323-3_L2.0-W1.3-P1.30-LS2.1-BR |  | 2SK3018 | CJ(江苏长电/长晶) | C194460 | LCSC | gge380,gge383,gge385 | 三极管/MOS管/晶体管:场效应管(MOSFET)
68 | 1 | 120Ω | R1 | R0402 | 120Ω | 0402WGF1200TCE | UNI-ROYAL(厚声) | C25079 | LCSC | gge32 | 电阻:贴片电阻
69 | 10 | 22Ω | R2,R12,R14,R15,R57,R109,R110,R111,R112,R113 | R0402 | 22Ω | 0402WGF220JTCE | UNI-ROYAL(厚声) | C25092 | LCSC | gge39,gge62,gge63,gge87,gge398,gge399,gge400,gge401,gge402,gge539
70 | 1 | 1MΩ | R3 | R0402 | 1MΩ | RMC04021M5%N | Tyohm(幸亚电阻) | C325525 | LCSC | gge41 | 电阻:贴片电阻
71 | 10 | 0Ω | R4,R13,R20,R30,R46,R50,R55,R59,R74,R76 | R0402 | 0Ω | ERJ2GE0R00X | PANASONIC(松下) | C242160 | LCSC | gge35,gge65,gge93,gge133,gge209,gge210,gge274,gge280,gge325,gge351 | 电阻:贴片电阻
72 | 1 | 0Ω | R5 | R0201 | 0Ω | 0201WMF0000TEE | UNI-ROYAL(厚声) | C473473 | LCSC | gge60
73 | 9 | 2.2kΩ | R6,R7,R8,R9,R10,R11,R18,R19,R116 | R0402 | 2.2kΩ | 0402WGF2201TCE | UNI-ROYAL(厚声) | C25879 | LCSC | gge33,gge53,gge54,gge56,gge68,gge78,gge82,gge83,gge470 | 电阻:贴片电阻
74 | 15 | 10kΩ | R16,R49,R52,R58,R68,R79,R80,R84,R85,R86,R90,R91,R93,R103,R105 | R0402 | 10kΩ | CRCW040210K0FKED | VISHAY(威世) | C71617 | LCSC | gge85,gge126,gge180,gge181,gge205,gge281,gge283,gge338,gge353,gge384,gge386,gge395,gge423,gge477,gge478 | 电阻:贴片电阻
75 | 1 | NC | R17 | R0402 | NC | CRCW040210K0FKED | VISHAY(威世) | NC | LCSC | gge86 | 电阻:贴片电阻
76 | 8 | 2.2Ω | R21,R22,R23,R24,R25,R26,R27,R28 | R0201 | 2.2Ω | 0201WMF220KTEE | UNI-ROYAL(厚声) | C473517 | LCSC | gge115,gge116,gge117,gge118,gge119,gge120,gge121,gge122
77 | 1 | 1.62kΩ | R29 | R0402 | 1.62kΩ | RC0402FR-071K62L | YAGEO(国巨) | C138038 | LCSC | gge124
78 | 1 | 2Ω | R31 | R0805 | 2Ω | 0805W8F200KT5E | UNI-ROYAL(厚声) | C17606 | LCSC | gge310
79 | 3 | 47kΩ | R32,R36,R44 | R0402 | 47kΩ | 0402WGF4702TCE | UNI-ROYAL(厚声) | C25792 | LCSC | gge204,gge225,gge253 | 电阻:贴片电阻
80 | 2 | 232kΩ | R33,R37 | R0402 | 232kΩ | RC0402FR-07232KL | YAGEO(国巨) | C309542 | LCSC | gge217,gge229
81 | 1 | 15kΩ(NC) | R34 | R0402 | 15kΩ(NC) | 0402WGF1502TCE | UNI-ROYAL(厚声) |  | LCSC | gge220 | 电阻:贴片电阻
82 | 2 | 30kΩ | R35,R122 | R0402 | 30kΩ | RC0402FR-0730KL | YAGEO(国巨) | C138008 | LCSC | gge128,gge221 | 电阻:贴片电阻
83 | 2 | 4.7kΩ | R39,R108 | R0402 | 4.7kΩ | 0402WGF4701TCE | UNI-ROYAL(厚声) | C25900 | LCSC | gge237,gge443 | 电阻:贴片电阻
84 | 2 | 51kΩ | R40,R71 | R0402 | 51kΩ | 0402WGF5102TCE | UNI-ROYAL(厚声) | C25794 | LCSC | gge198,gge240 | 电阻:贴片电阻
85 | 11 | 0402WGF1000TCE | R41,R42,R43,R54,R88,R89,R114,R115,R117,R119,R121 | R0402 |  | 0402WGF1000TCE | UNI-ROYAL(厚声) | C25076 | LCSC | gge290,gge291,gge292,gge300,gge403,gge448,gge449,gge458,gge468,gge484,gge485 | 电阻:贴片电阻
86 | 1 | 120kΩ | R45 | R0402 | 120kΩ | 0402WGF1203TCE | UNI-ROYAL(厚声) | C25750 | LCSC | gge254 | 电阻:贴片电阻
87 | 3 | NC | R47,R56,R60 | R0402 | NC | ERJ2GE0R00X | PANASONIC(松下) | NC | LCSC | gge275,gge322,gge352 | 电阻:贴片电阻
88 | 1 | 180kΩ | R48 | R0402 | 180kΩ | RC0402FR-07180KL | YAGEO(国巨) | C138046 | LCSC | gge294 | 电阻:贴片电阻
89 | 1 | 56kΩ | R51 | R0402 | 56kΩ | 0402WGF5602TCE | UNI-ROYAL(厚声) | C25796 | LCSC | gge293 | 电阻:贴片电阻
90 | 1 | 0402WGF5102TCE | R53 | R0402 |  | 0402WGF5102TCE | UNI-ROYAL(厚声) | C25794 | LCSC | gge297 | 电阻:贴片电阻
91 | 1 | NC | R61 | R0402 | NC | 0402WGF4701TCE | UNI-ROYAL(厚声) | NC | LCSC | gge354 | 电阻:贴片电阻
92 | 1 | NC | R62 | R0402 | NC | 0402WGF2002TCE | UNI-ROYAL(厚声) | NC | LCSC | gge357 | 电阻:贴片电阻
93 | 2 | NC | R63,R100 | R0402 | NC | 0402WGF1003TCE | UNI-ROYAL(厚声) | NC | LCSC | gge361,gge378 | 电阻:贴片电阻
94 | 1 | NC | R64 | R0402 | NC | 0402WGF2001TCE | UNI-ROYAL(厚声) | NC | LCSC | gge360 | 电阻:贴片电阻
95 | 2 | 0Ω | R65,R81 | R0603 | 0Ω | 0603WAF0000T5E | UNI-ROYAL(厚声) | C21189 | LCSC | gge169,gge364 | 电阻:贴片电阻
96 | 2 | 0402WGF5101TCE | R66,R67 | R0402 |  | 0402WGF5101TCE | UNI-ROYAL(厚声) | C25905 | LCSC | gge194,gge195 | 电阻:贴片电阻
97 | 1 | 15kΩ | R69 | R0402 | 15kΩ | 0402WGF1502TCE | UNI-ROYAL(厚声) | C25756 | LCSC | gge206 | 电阻:贴片电阻
98 | 3 | 10kΩ | R70,R106,R120 | R0402 | 10kΩ | 0402WGF1002TCE | UNI-ROYAL(厚声) | C25744 | LCSC | gge199,gge435,gge482 | 电阻:贴片电阻
99 | 4 | 2.2Ω | R72,R73,R75,R77 | R0402 | 2.2Ω | ERJ2GEJ2R2X | PANASONIC(松下) | C412897 | LCSC | gge196,gge197,gge211,gge212 | 电阻:贴片电阻
100 | 1 | NC | R78 | R0805 | NC | 0805W8F0000T5E | UNI-ROYAL(厚声) | NC | LCSC | gge451 | 电阻:贴片电阻
101 | 2 | 240Ω | R82,R83 | R0402 | 240Ω | RC0402FR-07240RL | YAGEO(国巨) | C114755 | LCSC | gge97,gge125 | 电阻:贴片电阻
102 | 1 | NC | R87 | R0402 | NC | 0402WGF4702TCE | UNI-ROYAL(厚声) | NC | LCSC | gge184 | 电阻:贴片电阻
103 | 2 | 150kΩ | R92,R94 | R0402 | 150kΩ | ERJ2RKF1503X | PANASONIC(松下) | C413108 | LCSC | gge427,gge430 | 电阻:贴片电阻
104 | 2 | 0603WAF360KT5E | R95,R96 | R0603 |  | 0603WAF360KT5E | UNI-ROYAL(厚声) | C23015 | LCSC | gge419,gge420 | 电阻:贴片电阻
105 | 2 | 100kΩ | R97,R98 | R0402 | 100kΩ | 0402WGF1003TCE | UNI-ROYAL(厚声) | C25741 | LCSC | gge374,gge418 | 电阻:贴片电阻
106 | 1 | 1kΩ | R99 | R0402 | 1kΩ | 0402WGF1001TCE | UNI-ROYAL(厚声) | C11702 | LCSC | gge375 | 电阻:贴片电阻
107 | 1 | 0402WGF2702TCE | R101 | R0402 |  | 0402WGF2702TCE | UNI-ROYAL(厚声) | C25771 | LCSC | gge379 | 电阻:贴片电阻
108 | 2 | 1.8kΩ | R102,R104 | R0402 | 1.8kΩ | RC0402FR-071K8L | YAGEO(国巨) | C163481 | LCSC | gge382,gge387 | 电阻:贴片电阻
109 | 1 | 0Ω | R107 | R0402 | 0Ω | 0402WGF0000TCE | UNI-ROYAL(厚声) | C17168 | LCSC | gge436 | 电阻:贴片电阻
110 | 1 | 3kΩ | R123 | R0402 | 3kΩ | 0402WGF3001TCE | UNI-ROYAL(厚声) | C25784 | LCSC | gge129
111 | 1 | 9.1kΩ | R124 | R0402 | 9.1kΩ | 0402WGF9101TCE | UNI-ROYAL(厚声) | C25926 | LCSC | gge233
112 | 1 | 4.3kΩ | R125 | R0402 | 4.3kΩ | RC0402FR-074K3L | YAGEO(国巨) | C477725 | LCSC | gge306
113 | 1 | BWIPX-1-001E | RF1 | IPEX-SMD_BWIPX-1-001E |  | BWIPX-1-001E | BAT WIRELESS(蝙蝠无线) | C496552 | LCSC | gge469 | 连接器:RF射频同轴连接器
114 | 3 | PTS815SJK250SMTRLFS | SW1,SW2,SW3 | SW-SMD_4P-L4.2-W3.3-P2.15-LS5.1 |  | PTS815SJK250SMTRLFS | CK | C918859 | LCSC | gge127,gge454,gge533 | 按键/开关:轻触开关
115 | 2 | SY8113BADC | U1,U2 | TSOT-23-6_L2.9-W1.6-P0.95-LS2.8-BR |  | SY8113BADC | silergy(矽力杰) | C78989 | LCSC | gge202,gge223 | 电源芯片:DC-DC电源芯片
116 | 1 | TCS4525_WT | U3 | TCS4525 | [5 empty] | gge296 | RK3566开发板:
117 | 1 | SY8089AAAC | U4 | SOT-23-5_L3.0-W1.7-P0.95-LS2.8-BR | NC | SY8089AAAC | silergy(矽力杰) |  | LCSC | gge365 | 电源芯片:DC-DC电源芯片
118 | 1 | SY6280AAC | U5 | SOT-23-5_L3.0-W1.7-P0.95-LS2.8-BL |  | SY6280AAC | silergy(矽力杰) | C55136 | LCSC | gge208 | 电源芯片:功率电子开关
119 | 1 | SDINBDG4-8G | U6 | FBGA-153_L13.0-W11.5-P0.50_KLMAG1JETD-B041 |  | SDINBDG4-8G | SANDISK(闪迪) | C577444 | LCSC | gge178 | 存储器:eMMC
120 | 1 | TP5108E23E-28 | U7 | SOT-23-5_L3.0-W1.7-P0.95-LS2.8-BL |  | TP5108E23E-28 | TECH PUBLIC(台舟) | C907864 | LCSC | gge416 | 电源芯片:线性稳压器(LDO)
121 | 1 | TP5108E23E-18 | U8 | SOT-23-5_L3.0-W1.7-P0.95-LS2.8-BL |  | TP5108E23E-18 | TECH PUBLIC(台舟) | C907845 | LCSC | gge327 | 电源芯片:线性稳压器(LDO)
122 | 1 | SY8089AAAC | U9 | SOT-23-5_L3.0-W1.7-P0.95-LS2.8-BR |  | SY8089AAAC | silergy(矽力杰) | C78988 | LCSC | gge421 | 电源芯片:DC-DC电源芯片
123 | 1 | SY7201ABC | U10 | SOT-23-6_L2.9-W1.6-P0.95-LS2.8-BR |  | SY7201ABC | silergy(矽力杰) | C82173 | LCSC | gge413 | 数码管驱动/LED驱动:LED驱动
124 | 7 | ESD5451N | U11,U12,U13,U14,U16,U17,U18 | DFN1006-2L-BI |  | ESD5451N | UMW(广东友台半导体) | C2987696 | LCSC | gge366,gge376,gge377,gge388,gge466,gge467,gge472 | TVS/保险丝/板级保护:静电放电(ESD)保护器件
125 | 1 | 2.4GHz | U15 | QFN-44_L12.0-W12.0-P0.90-TL_AP6212 | 2.4GHz | AP6212 | AMPAK(正基科技) | C2798300 | LCSC | gge437 | 物联网/通信模块:WiFi模块
126 | 1 | PZ254-2-20-S | U19 | HDR-SMD_40P-P2.54-V-M-R2-C20-S7.4 |  | PZ254-2-20-S | HCTL(华灿天禄) | C3294478 | LCSC | gge531 | 连接器:排针
127 | 1 | RK3566 | U20 | RK3566 | [5 empty] | gge305 | RK3566开发板:
128 | 1 | RK809-5 | U21 | RK809-5 | [5 empty] | gge541 | RK3566开发板:
129 | 1 | C2842431 | U22 | LPDDR4 |  | C2842431 |  |  |  | gge540 | RK3566开发板:
130 | 1 | KH-TYPE-C-16P | USB1 | USB-C-SMD_KH-TYPE-C-16P |  | KH-TYPE-C-16P | kinghelm(金航标) | C709357 | LCSC | gge193 | 连接器:USB连接器
131 | 1 | AF 10.0 HC6.3 | USB2 | USB-A-TH_AF-10.0-HC6.3 |  | AF 10.0 HC6.3 | SHOU HAN(首韩) | C456017 | LCSC | gge321 | 连接器:USB连接器
132 | 1 | HDMI-101W | USB3 | HDMI-SMD_HDMI-101W |  | HDMI-101W | XUNPU(讯普) | C720619 | LCSC | gge476 | 连接器:D-Sub/DVI/HDMI连接器
133 | 1 | XL2EL89COI-111YLC-24M | X1 | OSC-SMD_4P-L3.2-W2.5-BL | 24MHz | XL2EL89COI-111YLC-24M | YXC(扬兴晶振) | C5444545 | LCSC | gge34
134 | 1 | 32.768kHz | X2 | CRYSTAL-SMD_L3.2-W1.5-1 | 32.768kHz | XKXGI-SUA-32.768K | YXC(扬兴晶振) | C5213671 | LCSC | gge277
135 | 1 | 26MHz | X3 | CRYSTAL-SMD_4P-L2.0-W1.6-BL | 26MHz | Q22FA1280023012 | EPSON(爱普生) | C255886 | LCSC | gge459 | 晶振/振荡器/谐振器:无源晶振