## BOM_Board1_Schematic1_2026-09-0
No. | Quantity | Comment | Designator | Footprint | Value | Manufacturer Part | Manufacturer | Supplier Part | Supplier
1 | 4 | 100nF | C1,C4,C5,C9 | C0603 | 100nF | FCC0603B104K500CT | FOJAN(富捷) | C5137636 | LCSC
2 | 3 | 1uF | C2,C3,C6 | C0603 | 1uF | CGA0603X5R105K500JT | HRE(芯声) | C6119852 | LCSC
3 | 2 | 100nF | C7,C8 | C0603 | 100nF | CGA0603X7R104K500JT | HRE(芯声) | C6119867 | LCSC
4 | 1 | LESD5D5.0CT1G | D4 | SOD-523_L1.2-W0.8-LS1.6-BI |  | LESD5D5.0CT1G | GOODWORK(固得沃克) | C41399463 | LCSC
5 | 1 | LTST-C190KSKT | LED1 | LED0603-RD |  | LTST-C190KSKT | LITEON(光宝) | C125095 | LCSC
6 | 1 | XL-5050RGBC-2812B-S | LED2 | LED-SMD_4P-L5.0-W5.0-TL-1 |  | XL-5050RGBC-2812B-S | XINGLIGHT(成兴光) | C22461793 | LCSC
7 | 2 | 10kΩ | R1,R10 | R0603 | 10kΩ | FRC0603J103 TS | FOJAN(富捷) | C2930027 | LCSC
8 | 2 | 5.1kΩ | R2,R3 | R0603 | 5.1kΩ | FRC0603F5101TS | FOJAN(富捷) | C2907044 | LCSC
9 | 1 | TS-1101-C-W | SW1 | SW-SMD_L6.0-W3.3-LS8.0_TS-1101-C-W |  | TS-1101-C-W | XKB Connection(中国星坤) | C318938 | LCSC
10 | 1 | CW32L010F8P6 | U1 | TSSOP-20_L6.5-W4.4-P0.65-LS6.4-BL |  | CW32L010F8P6 | CW(芯源) | C41425332 | LCSC
11 | 1 | ME6217C33M5G | U2 | SOT-23-5_L3.0-W1.7-P0.95-LS2.8-BR |  | ME6217C33M5G | MICRONE(南京微盟) | C427602 | LCSC
12 | 1 | TYPE_C_16P | U3 | TYPE_C_16P
13 | 1 | 2.54贴片焊盘20p | U4 | 2.54贴片焊盘20p
14 | 1 | CH340N | U5 | SOP-8_L4.9-W3.9-P1.27-LS6.0-BL |  | CH340N | WCH(南京沁恒) | C2977777 | LCSC