## BOM_电创派V2.0_电创派V2.0_SCH_2026-09
No. | Quantity | Comment | Designator | Footprint | Value | Manufacturer Part | Manufacturer | Supplier Part | Supplier
1 | 14 | 100nF | C1,C2,C3,C4,C5,C6,C7,C8,C9,C10,C14,C18,C51,C52 | C0402 | 100nF
2 | 1 | 10uF | C11 | C0402 | 10uF | CC0402MRX5R5BB106 | YAGEO(国巨) | C105884 | LCSC
3 | 2 | 10pF | C12,C13 | C0402 | 10pF
4 | 2 | 20pF | C15,C16 | C0402 | 20pF
5 | 1 | 10uF | C17 | C0402 | 10uF
6 | 2 | 22uF | C19,C20 | C0603 | 22uF | CC0603MRX5R6BB226 | YAGEO(国巨) | C109447 | LCSC
7 | 1 | 100nF | C21 | C0402 | 100nF | CC0402KRX7R9BB104 | YAGEO(国巨) | C131394 | LCSC
8 | 1 | WAFER-100W-6A | CN1 | CONN-SMD_6P-P1.00_XUNPU_WAFER-100W-6P |  | WAFER-100W-6A | 台湾汉博 | C2874473 | LCSC
9 | 1 | BAT54CT | D1 | SOT-523-3_L1.6-W0.8-P1.00-LS1.6-BR |  | BAT54CT | CJ（江苏长电/长晶） | C77320 | LCSC
10 | 1 | SMBJ3.3A | D2 | SMB_L4.6-W3.6-LS5.3-RD |  | SMBJ3.3A | JKSEMI(金开盛) | C362089 | LCSC
11 | 1 | SMBJ5.0A | D3 | SMB_L4.6-W3.6-LS5.3-RD |  | SMBJ5.0A | MDD | C113974 | LCSC
12 | 2 | BDFN2C051V40 | D4,D5 | DFN-SMD_L1.0-W0.6-BI |  | BDFN2C051V40 | BORN伯恩半导体 | C152023 | LCSC
13 | 1 | BSMD0603-075-6V | F1 | F0603 |  | BSMD0603-075-6V | BHFUSE(佰宏) | C914092 | LCSC
14 | 4 | M3 | H1,H2,H3,H4 | m3 125x300
15 | 2 | 2.54-1*20P直针 | J1,J2 | HDR-TH_20P-P2.54-V-M-1 |  | 2.54-1*20P直针 | BOOMELE(博穆精密) | C50981 | LCSC
16 | 3 | HX TS3425PA 250gf | KEY1,KEY2,KEY3 | SW-SMD_4P-L4.2-W3.4-P2.15-LS5.2 |  | HX TS3425PA 250gf | hanxia(韩下) | C5143625 | LCSC
17 | 1 | 2.2uH | L1 | IND-SMD_L2.5-W2.0_TFM252012ALMA2R2MTAA | 2.2uH | MIP25202R2MBE | INPAQ(台湾佳邦) | C315721 | LCSC
18 | 1 | NCD0402B1 | LED1 | led0402-rd |  | NCD0402B1 | 国星光电 | C130724 | LCSC
19 | 1 | NCD0402B1 | LED2 | led0402-rd |  | NCD0402B1 | 国星光电 | C130723 | LCSC
20 | 1 | NCD0402B1 | LED3 | led0402-rd |  | NCD0402B1 | 国星光电 | C401113 | LCSC
21 | 1 | NCD0402R1 | LED4 | led0402-rd |  | NCD0402R1 | 国星光电 | C130719 | LCSC
22 | 1 | VG-2864KSWEG01 | OLED1 | OLED-SMD_30P-P0.70_C9900045120 |  | VG-2864KSWEG01 | WiseChip(智晶光电) | C194313 | LCSC
23 | 2 | 12251220ANG0S115001 | P1,P2 | HDR-TH_40P-P2.54-V-M-R2-C20-S2.54 |  | 12251220ANG0S115001 | JILN(锦凌) | C429965 | LCSC
24 | 1 | S8050_SOT_NPN | Q1 | S8050_SOT-23
25 | 4 | 10kΩ | R1,R2,R4,R8 | R0402 | 10kΩ | 040200J0103TCE | UNI-ROYAL(厚声) | C301923 | LCSC
26 | 4 | 4.7kΩ | R3,R5,R6,R7 | R0402 | 4.7kΩ | 0402WGF4701TCE | UNI-ROYAL(厚声) | C25900 | LCSC
27 | 1 | 1M | R9 | R0402 | 1M
28 | 2 | 0 | R10,R11 | R0402 | 0 | 0402WGJ0000TCE | UNI-ROYAL(厚声) | C21376 | LCSC
29 | 1 | 100kΩ | R12 | R0402 | 100kΩ | 0402WGF1003TCE | UNI-ROYAL(厚声) | C25741 | LCSC
30 | 1 | 450kΩ | R13 | R0402 | 450kΩ | 0402WGF4503TCE | UNI-ROYAL(厚声) | C407681 | LCSC
31 | 2 | 5.1kΩ | R14,R15 | R0402 | 5.1kΩ | RMC04025.1K5%N | Tyohm(幸亚电阻) | C325524 | LCSC
32 | 1 | 4.7K | R31 | R0402 | 4.7K
33 | 1 | 10R | R32 | R0402 | 10R
34 | 1 | 10K | R33 | R0402 | 10K
35 | 1 | 1K | R34 | R0402 | 1K
36 | 1 | STM32F103ZET6 | U1 | LQFP-144_L20.0-W20.0-P0.50-LS22.0-BL |  | STM32F103ZET6 | ST(意法半导体) | C8287 | LCSC
37 | 1 | TMI3411 | U2 | sot-23-5_l2.9-w1.6-p0.95-ls2.8-bl |  | TMI3411 | TMI(拓尔微) | C478952 | LCSC
38 | 1 | KH-TYPE-C-16P | USB1 | USB-C-SMD_KH-TYPE-C-16P |  | KH-TYPE-C-16P | kinghelm(金航标) | C709357 | LCSC
39 | 1 | 32.768kHz | X1 | crystal-smd_l3.2-w1.5-1 | 32.768kHz | FC31M2-32.768-NTLLLDT | HCI(杭晶) | C2842180 | LCSC
40 | 1 | 8MHz | X2 | CRYSTAL-SMD_4P-L3.2-W2.5-BL | 8MHz | X32258MSB4SI | YXC(扬兴晶振) | C2682774 | LCSC