## BOM_V1.0_EDA-RobotPro_2026-08-1
No. | Quantity | Comment | Designator | Footprint | Value | Manufacturer Part | Manufacturer | Supplier Part | Supplier | Unique ID | Category
1 | 1 | 100nF | C1 | CAP-TH_L4.2-W3.5-P2.54-D0.5 | 100nF | 178MU0006 | KNSCHA(科尼盛) | C5632430 | LCSC | gge55 | 电容:直插独石电容(MLCC)
2 | 4 | 10uF | C2,C3,C4,C5 | CAP-TH_BD4.0-P1.50-D0.8-FD | 10uF | KS106M025C07RR0VH2FP0 | CX(承兴) | C43351 | LCSC | gge36,gge36_1,gge36_2,gge36_3 | 电容:直插铝电解电容
3 | 2 | TS665CJ | KEY1,KEY2 | SW-TH_4P-L6.0-W6.0-P4.50-LS6.5 |  | TS665CJ | SHOU HAN(首韩) | C393938 | LCSC | gge49,gge49_1 | 按键/开关:轻触开关
4 | 4 | SG90舵机模块 | M1,M2,M3,M4 | SG90舵机 | [5 empty] | gge80,gge81,gge82,gge83
5 | 1 | HS96L03W2C03 | OLED1 | 0.96OLED_4P |  | HS96L03W2C03 | HS(汉昇) | C5248080 | LCSC | gge60 | 显示屏:OLED显示屏
6 | 1 | 14500/5号电池电池座接口 | P1 | 14500*2 插针 | [5 empty] | gge79
7 | 10 | 10kΩ | R1,R2,R3,R4,R5,R6,R7,R9,R10,R11 | RES-TH_BD2.4-L6.3-P10.30-D0.6 | 10kΩ | RN1/4W10KFT/BA1 | Tyohm(幸亚电阻) | C410695 | LCSC | gge1,gge3,gge4_1,gge4_2,gge4_3,gge4_4,gge4_5,gge4_6,gge4_7,gge4_8
8 | 1 | 100kΩ | R8 | RES-TH_BD2.4-L6.3-P10.30-D0.6 | 100kΩ | MFR-25JT-52-100K | YAGEO(国巨) | C176449 | LCSC | gge14
9 | 8 | M2螺丝 | SCREW1,SCREW2,SCREW3,SCREW4,SCREW5,SCREW6,SCREW7,SCREW8 | M2 | [5 empty] | gge73,gge73_1,gge74,gge74_1,gge75,gge75_1,gge76,gge76_1
10 | 1 | SK-12D07-6 | SW1 | 拨动开关_侧 |  | SK-12D07-6 | ROCPU Switches(台普) | C5289941 | LCSC | gge57
11 | 6 | PZ254V-11-03P | T1,T2,T3,T4,T5,T6 | HDR-TH_3P-P2.54-V-M |  | PZ254V-11-03P | XFCN(兴飞) | C2937625 | LCSC | gge27,gge28,gge29,gge29_1,gge29_2,gge30 | 连接器:排针
12 | 1 | ESP32-S3-WROOM-1-N16R8 | U1 | WIRELM-SMD_ESP32-S3-WROOM-1 |  | ESP32-S3-WROOM-1-N16R8 | ESPRESSIF(乐鑫) | C2913202 | LCSC | gge71
13 | 1 | INMP441麦克风模块 | U2 | INMP441麦克风模块 | [5 empty] | gge78
14 | 1 | MAX98357功放模块 | U3 | MAX98357功放模块 | [5 empty] | gge77
15 | 1 | 1117-5.0 | U4 | SOT-223-4_L6.5-W3.5-P2.30-LS7.0-BR |  | 1117-5.0 | JSMSEMI(杰盛微) | C33960103 | LCSC | gge58 | 电源管理:线性稳压器(LDO)
16 | 1 | 1117-3.3 | U5 | SOT-223-3_L6.4-W3.5-P2.30-LS7.0-BR |  | 1117-3.3 | HGC(深圳汉芯) | C2977152 | LCSC | gge59 | 电源管理:线性稳压器(LDO)