## BOM_Board1_Schematic1_2026-09-0
No. | Quantity | Comment | Designator | Footprint | Value | Manufacturer Part | Manufacturer | Supplier Part | Supplier
1 | 1 | 47pF | C1 | C0603 | 47pF | CC0603JRNPO9BN470 | YAGEO(国巨) | C105622 | LCSC
2 | 3 | 22uF | C2,C3,C4 | C0805 | 22uF | CL21A226MAQNNNE | SAMSUNG(三星) | C45783 | LCSC
3 | 6 | 100nF | C5,C6,C7,C9,C10,C16 | C0603 | 100nF | FCC0603B104K500CT | FOJAN(富捷) | C5137636 | LCSC
4 | 4 | 10uf | C8,C12,C13,C15 | C0603 | 10uf | FCC0603B104K500CT | FOJAN(富捷) |  | LCSC
5 | 2 | 100pf | C11,C14 | C0603 | 100pf | FCC0603B104K500CT | FOJAN(富捷) |  | LCSC
6 | 2 | SS54 | D1,D3 | SMA_L4.3-W2.6-LS5.0-FD |  | SS54 | R+O(宏嘉诚) | C7420369 | LCSC
7 | 1 | SMBJ24CA | D2 | SMB_L4.6-W3.6-LS5.3-BI |  | SMBJ24CA | FTR(乔光电子) | C693497 | LCSC
8 | 1 | FPC-05F-10PH20 | FPC1 | FPC-SMD_10P-P0.50_XUNPU_FPC-05F-10PH20 |  | FPC-05F-10PH20 | XUNPU(讯普) | C2856798 | LCSC
9 | 1 | AFC01-S12FCA-00 | FPC2 | FPC-SMD_AFC01-S12FCA-00 |  | AFC01-S12FCA-00 | JS(钜硕电子) | C262661 | LCSC
10 | 1 | 10uH | L1 | IND-SMD_L7.3-W6.8 | 10uH | FXL0630-100-M | cjiang(长江微电) | C167223 | LCSC
11 | 1 | 47nH | L2 | L0402 | 47nH | LQW15AN47NJ00D | muRata(村田) | C192855 | LCSC
12 | 1 | AO3400 | Q1 | SOT-23_L2.9-W1.3-P1.90-LS2.4-BR |  | AO3400 | GOODWORK(固得沃克) | C2938367 | LCSC
13 | 1 | AMS1117-3.3V | Q2 | SOT-89-3_L4.5-W2.5-P1.50-LS4.2-BR |  | AMS1117-3.3V | MSKSEMI(美森科) | C5120796 | LCSC
14 | 1 | 68kΩ | R1 | R0603 | 68kΩ | 0603WAF6802T5E | UNI-ROYAL(厚声) | C23231 | LCSC
15 | 1 | 15kΩ | R2 | R0603 | 15kΩ | 0603WAF1502T5E | UNI-ROYAL(厚声) | C22809 | LCSC
16 | 1 | 0R | R3 | R0603 | 0R
17 | 2 | 10R | R4,R5 | R0603 | 10R
18 | 2 | 5.1K | R6,R7 | R0603 | 5.1K
19 | 4 | 10K | R9,R11,R12,R13 | R0603 | 10K
20 | 1 | 3GHz | RF3 | ANT-SMD_KH-IPEX-K501-29 | 3GHz | KH-IPEX-K501-29 | kinghelm(金航标) | C411563 | LCSC
21 | 2 | TSA002A3526B | SW3,SW4 | SW-SMD_TSA245G00D-250 |  | TSA002A3526B | BZCN(博众电气) | C2846758 | LCSC
22 | 1 | 2.4GHz | U1 | WIRELM-SMD_ESP32-S3-WROOM-1U | 2.4GHz | ESP32-S3-WROOM-1U-N16R8 | ESPRESSIF(乐鑫) | C3013946 | LCSC
23 | 1 | TPS54202DDCR | U2 | SOT-23-6_L2.9-W1.6-P0.95-LS2.8-BL |  | TPS54202DDCR | TI(德州仪器) | C191884 | LCSC
24 | 1 | ATGM336H-6N-22 | U3 | COMM-SMD_18P-L10.1-W9.7-P1.1-TL_L76-LB |  | ATGM336H-6N-22 | 杭州中科微 | C22381737 | LCSC
25 | 1 | HX TYPE-C 16PIN | USB1 | TYPE-C-SMD_HX-TYPE-C-16PIN |  | HX TYPE-C 16PIN | hanxia(韩下) | C5178539 | LCSC