## BOM_立创·泰山派3M（RK3576）开发板V1.4_原理图
No. | Quantity | Comment | Designator | Footprint | Value | Manufacturer Part | Manufacturer | Supplier Part | Supplier
1 | 1 | PJ-393 | AUDIO1 | AUDIO-SMD_PJ-393 |  | PJ-393 | G-Switch(品赞) | C2837065 | LCSC
2 | 137 | 100nF | C1,C2,C10,C17,C18,C23,C25,C32,C43,C44,C45,C46,C124,C135,C146,C191,C192,C194,C195,C198,C254,C255,C256,C257,C261,C262,C277,C278,C279,C280,C281,C282,C283,C284,C286,C287,C288,C289,C290,C291,C292,C293,C346,C347,C373,C388,C389,C390,C391,C392,C397,C398,C399,C401,C407,C410,C413,C414,C415,C416,C417,C418,C419,C434,C435,C437,C439,C440,C453,C454,C455,C458,C459,C460,C461,C462,C463,C465,C466,C467,C468,C469,C470,C472,C483,C493,C494,C517,C518,C519,C520,C521,C522,C523,C524,C525,C526,C527,C528,C529,C530,C537,C538,C539,C540,C541,C542,C543,C544,C545,C546,C547,C548,C549,C550,C551,C552,C553,C554,C555,C556,C557,C558,C559,C560,C564,C565,C566,C567,C568,C569,C570,C576,C578,C595,C603,C604 | C0201_2 | 100nF | CL03A104KQ3NNNC | SAMSUNG(三星) | C160831 | LCSC
3 | 51 | 1uF | C3,C4,C5,C6,C11,C12,C16,C19,C24,C26,C27,C33,C34,C39,C128,C130,C131,C132,C143,C144,C153,C197,C200,C201,C202,C203,C260,C268,C393,C394,C395,C396,C400,C402,C403,C404,C405,C406,C408,C409,C411,C412,C420,C421,C422,C436,C438,C506,C507,C508,C561 | C0201_2 | 1uF | CL03A105MQ3CSNH | SAMSUNG(三星) | C53067 | LCSC
4 | 14 | 10uF | C7,C13,C20,C28,C35,C134,C145,C173,C276,C298,C345,C452,C464,C577 | C0402_2 | 10uF | CL05A106MQ5NUNC | SAMSUNG(三星) | C15525 | LCSC
5 | 45 | 22uF | C8,C14,C21,C22,C29,C30,C31,C36,C38,C48,C49,C50,C54,C55,C59,C60,C63,C64,C67,C68,C71,C72,C77,C78,C79,C81,C86,C89,C99,C100,C101,C102,C103,C136,C137,C147,C148,C171,C357,C363,C367,C471,C512,C532,C562 | C0603_5 | 22uF | CL10A226MQ8NRNC | SAMSUNG(三星) | C59461 | LCSC
6 | 7 | 47uF | C40,C104,C105,C106,C172,C302,C303 | C0805 | 47uF | CL21A476MQYNNNE | SAMSUNG(三星) | C16780 | LCSC
7 | 11 | 12pF | C41,C42,C75,C327,C328,C348,C349,C456,C457,CX1,CX2 | C0201_2 | 12pF | 0201CG120J500NT | FH(风华) | C50391 | LCSC
8 | 12 | 10uF | C47,C52,C56,C57,C61,C62,C65,C69,C83,C84,C91,C92 | C0402_2 | 10uF | CL05A106MP5NUNC | SAMSUNG(三星) | C315248 | LCSC
9 | 11 | 1uF | C51,C66,C70,C80,C88,C94,C253,C448,C449,C450,C451 | C0402_2 | 1uF | CL05A105KA5NQNC | SAMSUNG(三星) | C52923 | LCSC
10 | 6 | 100pF | C53,C58,C306,C359,C365,C573 | C0402_2 | 100pF | 0402CG101J500NT | FH(风华) | C1546 | LCSC
11 | 4 | 10uF | C73,C74,C97,C98 | C0603_6 | 10uF | CL10A106KP8NNNC | SAMSUNG(三星) | C19702 | LCSC
12 | 1 | 10uF | C82 | C0402_3 | 10uF | CL05A106MP5NUNC | SAMSUNG(三星) | C315248 | LCSC
13 | 11 | 1uF | C107,C108,C109,C110,C121,C122,C285,C317,C322,C326,C579 | C0201_2 | 1uF | GRM033R61A105ME44D | muRata(村田) | C76935 | LCSC
14 | 11 | 2.2uF | C111,C112,C113,C114,C115,C116,C117,C118,C119,C120,C190 | C0201_2 | 2.2uF | GRM033R61A225ME47D | muRata(村田) | C319184 | LCSC
15 | 18 | 4.7uF | C123,C193,C196,C204,C205,C236,C240,C249,C423,C424,C443,C444,C445,C446,C509,C513,C533,C586 | C0402_2 | 4.7uF | CL05A475MP5NRNC | SAMSUNG(三星) | C23733 | LCSC
16 | 11 | 1nF | C125,C372,C425,C474,C486,C487,C488,C489,C490,C491,C492 | C0201_2 | 1nF | 0201B102K500NT | FH(风华) | C66942 | LCSC
17 | 1 | 10nF | C126 | C0201_2 | 10nF | GRM033R71A103KA01D | muRata(村田) | C76941 | LCSC
18 | 5 | 100nF | C185,C354,C358,C360,C364 | C0603_5 | 100nF | CC0603KRX7R9BB104 | YAGEO(国巨) | C14663 | LCSC
19 | 6 | 10uF | C186,C355,C510,C511,C531,C574 | C0603_5 | 10uF | CL10A106KP8NNNC | SAMSUNG(三星) | C19702 | LCSC
20 | 16 | 100nF | C199,C301,C304,C356,C362,C441,C442,C447,C503,C504,C505,C572,C575,C608,C609,C610 | C0402_2 | 100nF | CL05B104KO5NNNC | SAMSUNG(三星) | C1525 | LCSC
21 | 9 | 1uF | C235,C239,C514,C515,C534,C535,C563,C571,C588 | C0402_2 | 1uF | CL05A105KP5NNNC | SAMSUNG(三星) | C14445 | LCSC
22 | 5 | 100nF | C237,C241,C252,C587,C592 | R0402_6 | 100nF | CL05B104KB54PNC | SAMSUNG(三星) | C307331 | LCSC
23 | 2 | 100nF | C238,C242 | R0402_6 | 100nF | CL05B104KO5NNNC | SAMSUNG(三星) | C1525 | LCSC
24 | 1 | 1uF | C248 | C0603_6 | 1uF | CL10A105KB8NNNC | SAMSUNG(三星) | C15849 | LCSC
25 | 2 | 100nF | C250,C330 | C0201 | 100nF | GRM033R61A104KE15D | muRata(村田) | C76934 | LCSC
26 | 1 | 1uF | C251 | C0201 | 1uF | GRM033R61A105ME44D | muRata(村田) | C76935 | LCSC
27 | 3 | 1uF | C258,C274,C343 | R0402_6 | 1uF | CL05A105KP5NNNC | SAMSUNG(三星) | C14445 | LCSC
28 | 3 | 100nF | C259,C275,C344 | C0402_2 | 100nF | CL05B104KB54PNC | SAMSUNG(三星) | C307331 | LCSC
29 | 4 | 1uF | C263,C329,C331,C594 | C0201 | 1uF | CL03A105MQ3CSNH | SAMSUNG(三星) | C53067 | LCSC
30 | 4 | 100nF | C296,C318,C323,C325 | C0201_2 | 100nF | GRM033R61E104KE14D | muRata(村田) | C76939 | LCSC
31 | 1 | 10nF | C297 | C1206 | 10nF | 1206B103K102NT | FH(风华) | C9194 | LCSC
32 | 1 | 270pF | C299 | C0402_2 | 270pF | CGA0402C0G271J500GT | HRE(芯声) | C20069332 | LCSC
33 | 3 | 10uF | C305,C599,C600 | C0402_4 | 10uF | CL05A106MQ5NUNC | SAMSUNG(三星) | C15525 | LCSC
34 | 1 | 10pF | C319 | C0201_2 | 10pF | GRM0335C1H100JA01D | muRata(村田) | C76921 | LCSC
35 | 2 | 100nF | C341,C342 | C0201_4 | 100nF | GRM033R61E104KE14D | muRata(村田) | C76939 | LCSC
36 | 1 | 4.7uF | C366 | C0603_5 | 4.7uF | CL10A475KO8NNNC | SAMSUNG(三星) | C19666 | LCSC
37 | 2 | 1uF | C370,C371 | C0402_4 | 1uF | CL05A105KP5NNNC | SAMSUNG(三星) | C14445 | LCSC
38 | 8 | 220nF | C426,C427,C428,C429,C430,C431,C432,C433 | C0201_2 | 220nF | CC0201KRX5R6BB224 | YAGEO(国巨) | C326658 | LCSC
39 | 3 | 8pF | C496,C497,C498 | C0201_2 | 8pF | GRM0335C1H8R0BA01D | muRata(村田) | C237417 | LCSC
40 | 3 | 10uF | C580,C581,C582 | C0402_3 | 10uF | CL05A106MQ5NUNC | SAMSUNG(三星) | C15525 | LCSC
41 | 3 | 4.7uF | C583,C584,C585 | C0402_3 | 4.7uF | CL05A475MP5NRNC | SAMSUNG(三星) | C23733 | LCSC
42 | 1 | 100nF | C589 | C0201_3 | 100nF | GRM033R61A104KE15D | muRata(村田) | C76934 | LCSC
43 | 1 | 100pF | C598 | C0201_3 | 100pF | GRM0335C1H101JA01D | muRata(村田) | C76922 | LCSC
44 | 1 | 4.7uF | C605 | C0402_5 | 4.7uF | CL05A475MP5NRNC | SAMSUNG(三星) | C23733 | LCSC
45 | 1 | 10uF | C606 | C0402_5 | 10uF | CL05A106MQ5NUNC | SAMSUNG(三星) | C15525 | LCSC
46 | 1 | 100pF | C607 | C0201_5 | 100pF | GRM0335C1H101JA01D | muRata(村田) | C76922 | LCSC
47 | 1 | MCS-204 | CARD3 | TF-SMD_MCS-204 |  | MCS-204 | XUNPU(讯普) | C266896 | LCSC
48 | 1 | 1759547-1 | CN1 | PCI-SMD_52P-P0.80_1759547-1 |  | 1759547-1 | TE Connectivity(泰科电子) | C428485 | LCSC
49 | 1 | HC-1.25-2PLT | CN2 | CONN-SMD_HC-1.25-2PLT |  | HC-1.25-2PLT | HCTL(华灿天禄) | C2845388 | LCSC
50 | 1 | B5819WS | D1 | SOD-323_L1.7-W1.3-LS2.5-FD |  | B5819WS | 宏迦橙 | C7420331 | LCSC
51 | 1 | DSK34 | D7 | SOD-123FL_L2.7-W1.8-LS3.8-RD |  | DSK34 | TWGMC(台湾迪嘉) | C727076 | LCSC
52 | 1 | 0402ESDA-05N | D9 | D0402-BI |  | 0402ESDA-05N | BORN(伯恩半导体) | C316049 | LCSC
53 | 1 | B5819WS | D14 | SOD-323_L1.8-W1.3-LS2.5-RD |  | B5819WS | CJ(江苏长电/长晶) | C22624 | LCSC
54 | 1 | 1N4148WS | D60 | SOD-323_L1.8-W1.3-LS2.5-RD |  | 1N4148WS | CJ(江苏长电/长晶) | C2128 | LCSC
55 | 1 | BAT54CT | D61 | SOT-523-3_L1.6-W0.8-P1.00-LS1.6-BR |  | BAT54CT | CJ(江苏长电/长晶) | C77320 | LCSC
56 | 1 | B5819WT | D63 | SOD-523_L1.2-W0.8-LS1.6-RD |  | B5819WT | 宏嘉诚 | C7502714 | LCSC
57 | 1 | TPESD8L3.3CT5G | D64 | DFN1006-2L-BI-1 |  | TPESD8L3.3CT5G | TECH PUBLIC(台舟) | C2830293 | LCSC
58 | 1 | AFE03-S31FMA-1H | FPC2 | FPC-SMD_P0.30-31P_FGS-XJ-H1.0 |  | AFE03-S31FMA-1H | JS(钜硕电子) | C262545 | LCSC
59 | 1 | AFC01-S06FCC-00 | FPC3 | FPC-SMD_AFC01-S06FCC-00 |  | AFC01-S06FCC-00 | JS(钜硕电子) | C262262 | LCSC
60 | 2 | FPC-05F-30PH20 | FPC4,FPC5 | FPC-SMD_30P-P0.50_XUNPU_FPC-05F-30PH20 |  | FPC-05F-30PH20 | XUNPU(讯普) | C2856808 | LCSC
61 | 1 | AFC11-S30ICA-00 | FPC6 | CONN-SMD-30P_AFC11-S30ICA-00 |  | AFC11-S30ICA-00 | JS(钜硕电子) | C262505 | LCSC
62 | 1 | PZ254V-11-03P-RD | H1 | HDR-TH_3P-P2.54-V-M |  | PZ254V-11-03P-RD | XFCN(兴飞) | C41425293 | LCSC
63 | 1 | HDMI 19PIN 043 | HDMI1 | HDMI-SMD_HDMI-19PIN-043 |  | HDMI 19PIN 043 | SHOU HAN(首韩) | C2858275 | LCSC
64 | 4 | 240nH | L1,L2,L3,L4 | IND-SMD_L2.5-W2.0_FTC252010S | 240nH | FTC252010SR24MBCA | cjiang(长江微电) | C5832352 | LCSC
65 | 1 | BLM15PD121SN1D | L5 | L0402 |  | BLM15PD121SN1D | muRata(村田) | C76891 | LCSC
66 | 7 | UPZ1608E101-3R0TF | L6,L8,L16,L17,L25,L28,L30 | L0603 |  | UPZ1608E101-3R0TF | Sunlord(顺络) | C96995 | LCSC
67 | 1 | 10uH | L15 | IND-SMD_L2.5-W2.0_WPN252012H | 10uH | WPN252012H100MT | Sunlord(顺络) | C98353 | LCSC
68 | 3 | CBM160808U121T | L18,L19,L20 | L0603 |  | CBM160808U121T | FH(风华) | C62708 | LCSC
69 | 1 | 2.2uH | L22 | IND-SMD_L2.5-W2.0_WPN252012H | 2.2uH | WPN252012H2R2MT | Sunlord(顺络) | C98350 | LCSC
70 | 1 | 4.7uH | L23 | L1008 | 4.7uH | MLP2520S4R7MT0S1 | TDK | C91237 | LCSC
71 | 2 | 1uH | L26,L27 | IND-SMD_L2.5-W2.0_WPN252012H | 1uH | WPN252012H1R0MT | Sunlord(顺络) | C98348 | LCSC
72 | 1 | 2.2uH | L29 | IND-SMD_L2.5-W2.0_MHCHL2520 | 2.2uH | FTC252012S2R2MBCA | cjiang(长江微电) | C5832372 | LCSC
73 | 1 | UPZ1005D121-1R3TF | L31 | L0402_1 |  | UPZ1005D121-1R3TF | Sunlord(顺络) | C96993 | LCSC
74 | 1 | NCD0402R1 | LED9 | LED0402-RD |  | NCD0402R1 | 国星光电 | C130719 | LCSC
75 | 4 | M3 | M1,M2,M3,M4 | m3 125x300
76 | 1 | GMI4015P-2C-42db | MIC1 | MIC-TH_BD4.0-P1.40-D0.4-L-FD |  | GMI4015P-2C-42db | INGHAi(赢海) | C233292 | LCSC
77 | 1 | CJ2301 S1 | Q1 | SOT-23-3_L3.0-W1.7-P0.95-LS2.9-BR |  | CJ2301 S1 | CJ(江苏长电/长晶) | C8547 | LCSC
78 | 2 | MMBT5401 | Q2,Q3 | SOT-23-3_L2.9-W1.3-P1.90-LS2.4-BR |  | MMBT5401 | CJ(江苏长电/长晶) | C8326 | LCSC
79 | 6 | 2SK3018 | Q4,Q5,Q6,Q16,Q17,Q22 | SOT-323-3_L2.0-W1.3-P1.30-LS2.1-BR_2 |  | 2SK3018 | CJ(江苏长电/长晶) | C194460 | LCSC
80 | 2 | WNM2016-3/TR-VB | Q7,Q8 | SOT-23-3_L2.9-W1.3-P1.90-LS2.8-BR |  | WNM2016-3/TR-VB | VBsemi(微碧半导体) | C6705334 | LCSC
81 | 1 | MMS8050-H-TP | Q10 | SOT-23-3_L2.9-W1.3-P1.90-LS2.4-BR_2 |  | MMS8050-H-TP | MCC(美微科) | C668971 | LCSC
82 | 1 | SK2301AW | Q12 | SOT-323-3_L2.1-W1.3-P1.30-LS2.3-BL |  | SK2301AW | SHIKUES(时科) | C962722 | LCSC
83 | 1 | MMST3904 | Q13 | SOT-323-3_L2.0-W1.3-P1.30-LS2.3-BR |  | MMST3904 | R+O(宏嘉诚) | C22388837 | LCSC
84 | 4 | WNM6002-3/TR | Q18,Q19,Q20,Q21 | SOT-323-3_L2.0-W1.3-P1.30-LS2.1-BR_3 |  | WNM6002-3/TR | WILLSEMI(韦尔) | C501342 | LCSC
85 | 1 | 510kΩ | R1 | R0201_2 | 510kΩ | RC0201FR-07510KL | YAGEO(国巨) | C295805 | LCSC
86 | 18 | 22Ω | R2,R41,R43,R44,R45,R46,R48,R369,R370,R406,R436,R437,R438,R467,R468,R469,R470,R471 | R0201_2 | 22Ω | RC0201FR-0722RL | YAGEO(国巨) | C155743 | LCSC
87 | 43 | 0Ω | R3,R5,R21,R49,R50,R126,R128,R132,R133,R134,R135,R163,R164,R165,R166,R167,R168,R169,R170,R194,R198,R322,R360,R362,R364,R366,R373,R374,R393,R394,R395,R396,R397,R398,R399,R402,R413,R454,R461,R463,R465,R511,R532 | R0201_2 | 0Ω | 0201WMF0000TEE | UNI-ROYAL(厚声) | C473473 | LCSC
88 | 6 | 100Ω | R6,R14,R15,R16,R17,R18 | R0402_6 | 100Ω | 0402WGF1000TCE | UNI-ROYAL(厚声) | C25076 | LCSC
89 | 1 | 49.9kΩ | R7 | R0402_6 | 49.9kΩ | 0402WGF4992TCE | UNI-ROYAL(厚声) | C25897 | LCSC
90 | 12 | 100kΩ | R8,R9,R10,R61,R177,R178,R183,R306,R308,R309,R311,R457 | R0402_6 | 100kΩ | 0402WGF1003TCE | UNI-ROYAL(厚声) | C25741 | LCSC
91 | 1 | 2kΩ | R11 | R0402_8 | 2kΩ | 0402WGF2001TCE | UNI-ROYAL(厚声) | C4109 | LCSC
92 | 1 | 110kΩ | R13 | R0402_8 | 110kΩ | 0402WGF1103TCE | UNI-ROYAL(厚声) | C25745 | LCSC
93 | 2 | 200kΩ | R19,R20 | R0201_2 | 200kΩ | RC0201FR-07200KL | YAGEO(国巨) | C138163 | LCSC
94 | 3 | 240Ω | R22,R23,R24 | R0201_2 | 240Ω | RC0201FR-07240RL | YAGEO(国巨) | C155745 | LCSC
95 | 2 | 5.1kΩ | R25,R26 | R0201_3 | 5.1kΩ | RC0201FR-075K1L | YAGEO(国巨) | C274341 | LCSC
96 | 5 | 10kΩ | R27,R303,R475,R523,R531 | R0201 | 10kΩ | 0201WMF1002TEE | UNI-ROYAL(厚声) | C473048 | LCSC
97 | 6 | 100Ω | R28,R375,R378,R425,R426,R466 | R0201_2 | 100Ω | 0201WMF1000TEE | UNI-ROYAL(厚声) | C270366 | LCSC
98 | 1 | 1kΩ | R29 | R0201 | 1kΩ | 0201WMF1001TEE | UNI-ROYAL(厚声) | C270365 | LCSC
99 | 11 | 4.7kΩ | R30,R145,R146,R148,R149,R150,R151,R154,R155,R356,R368 | R0201_2 | 4.7kΩ | 0201WMF4701TEE | UNI-ROYAL(厚声) | C270346 | LCSC
100 | 1 | 51kΩ | R31 | R0201 | 51kΩ | 0201WMF5102TEE | UNI-ROYAL(厚声) | C473471 | LCSC
101 | 10 | 10kΩ | R47,R124,R300,R376,R377,R428,R432,R434,R435,R449 | R0201_2 | 10kΩ | 0201WMF1002TEE | UNI-ROYAL(厚声) | C473048 | LCSC
102 | 2 | 100kΩ | R59,R512 | R0201 | 100kΩ | 0201WMF1003TEE | UNI-ROYAL(厚声) | C270364 | LCSC
103 | 1 | 47kΩ | R60 | R0402_6 | 47kΩ | 0402WGF4702TCE | UNI-ROYAL(厚声) | C25792 | LCSC
104 | 12 | 2.2Ω | R68,R69,R130,R131,R211,R212,R213,R214,R215,R216,R407,R408 | R0201_2 | 2.2Ω | 0201WMF220KTEE | UNI-ROYAL(厚声) | C473517 | LCSC
105 | 1 | 51kΩ | R72 | R0603 | 51kΩ | 0603WAF5102T5E | UNI-ROYAL(厚声) | C23196 | LCSC
106 | 1 | 10kΩ | R73 | R0201_3 | 10kΩ | 0201WMF1002TEE | UNI-ROYAL(厚声) | C473048 | LCSC
107 | 9 | 10kΩ | R79,R80,R90,R91,R143,R144,R209,R210,R327 | R0402_6 | 10kΩ | CRCW040210K0FKED | VISHAY(威世) | C71617 | LCSC
108 | 2 | 3.6Ω | R95,R96 | R0201_2 | 3.6Ω | 0201WMF360KTEE | UNI-ROYAL(厚声) | C473932 | LCSC
109 | 6 | 100kΩ | R97,R323,R324,R350,R351,R430 | R0201_2 | 100kΩ | 0201WMF1003TEE | UNI-ROYAL(厚声) | C270364 | LCSC
110 | 1 | 27kΩ | R101 | R0201_2 | 27kΩ | 0201WMF2702TEE | UNI-ROYAL(厚声) | C270351 | LCSC
111 | 2 | 1.8kΩ | R102,R104 | R0201_2 | 1.8kΩ | 0201WMF1801TEE | UNI-ROYAL(厚声) | C473568 | LCSC
112 | 2 | 8.2kΩ | R129,R354 | R0201_2 | 8.2kΩ | RC-01W8201FT | FH(风华) | C321051 | LCSC
113 | 1 | 2.49kΩ | R157 | R0201_2 | 2.49kΩ | 0201WMF2491TEE | UNI-ROYAL(厚声) | C473476 | LCSC
114 | 1 | 1MΩ | R171 | R1206 | 1MΩ | 1206W4F1004T5E | UNI-ROYAL(厚声) | C17927 | LCSC
115 | 2 | 470Ω | R172,R173 | R0201_6 | 470Ω | 0201WMF4700TEE | UNI-ROYAL(厚声) | C473464 | LCSC
116 | 15 | 0Ω | R174,R179,R180,R184,R185,R187,R188,R189,R301,R313,R318,R320,R412,R455,R456 | R0402_6 | 0Ω | 0402WGF0000TCE | UNI-ROYAL(厚声) | C17168 | LCSC
117 | 1 | 2.2kΩ | R175 | R0402_6 | 2.2kΩ | 0402WGF2201TCE | UNI-ROYAL(厚声) | C25879 | LCSC
118 | 2 | 0402WGF1000TCE | R176,R192 | R0402_6 |  | 0402WGF1000TCE | UNI-ROYAL(厚声) | C25076 | LCSC
119 | 2 | 470Ω | R181,R186 | R0402_6 | 470Ω | 0402WGF4700TCE | UNI-ROYAL(厚声) | C25117 | LCSC
120 | 1 | 100kΩ | R182 | R0402 | 100kΩ | 0402WGF1003TCE | UNI-ROYAL(厚声) | C25741 | LCSC
121 | 2 | 1kΩ | R190,R191 | R0402_6 | 1kΩ | 0402WGF1001TCE | UNI-ROYAL(厚声) | C11702 | LCSC
122 | 1 | 0Ω | R201 | R0201 | 0Ω | 0201WMF0000TEE | UNI-ROYAL(厚声) | C473473 | LCSC
123 | 2 | 100Ω | R206,R207 | R0201_3 | 100Ω | 0201WMF1000TEE | UNI-ROYAL(厚声) | C270366 | LCSC
124 | 1 | 20kΩ | R298 | R0201_2 | 20kΩ | 0201WMF2002TEE | UNI-ROYAL(厚声) | C473466 | LCSC
125 | 3 | 1kΩ | R299,R371,R372 | R0201_2 | 1kΩ | 0201WMF1001TEE | UNI-ROYAL(厚声) | C270365 | LCSC
126 | 1 | 249kΩ | R307 | R0402_6 | 249kΩ | 0402WGF2493TCE | UNI-ROYAL(厚声) | C11425 | LCSC
127 | 1 | 120kΩ | R312 | R0402_6 | 120kΩ | 0402WGF1203TCE | UNI-ROYAL(厚声) | C25750 | LCSC
128 | 14 | 2.2kΩ | R325,R326,R328,R329,R330,R331,R403,R404,R439,R440,R441,R442,R526,R527 | R0201_2 | 2.2kΩ | 0201WMF2201TEE | UNI-ROYAL(厚声) | C473508 | LCSC
129 | 2 | 2MΩ | R352,R353 | R0201_2 | 2MΩ | RC0201JR-072ML | YAGEO(国巨) | C138106 | LCSC
130 | 2 | 200Ω | R357,R359 | R0201_2 | 200Ω | 0201WMF2000TEE | UNI-ROYAL(厚声) | C270359 | LCSC
131 | 3 | 47kΩ | R379,R380,R381 | R0201_2 | 47kΩ | 0201WMF4702TEE | UNI-ROYAL(厚声) | C270345 | LCSC
132 | 1 | 1.2kΩ | R382 | R0201_2 | 1.2kΩ | RC0201FR-071K2L | YAGEO(国巨) | C327393 | LCSC
133 | 8 | 590Ω | R383,R384,R385,R386,R387,R388,R389,R390 | R0201_7 | 590Ω | 0201WMF5900TEE | UNI-ROYAL(厚声) | C474302 | LCSC
134 | 1 | 10kΩ | R405 | R0402_6 | 10kΩ | 0402WGF1002TCE | UNI-ROYAL(厚声) | C25744 | LCSC
135 | 1 | 2.7kΩ | R409 | R0201_2 | 2.7kΩ | FRC0201F2701TS | FOJAN(富捷) | C7467314 | LCSC
136 | 1 | 11.3kΩ | R429 | R0201_2 | 11.3kΩ | 0201WMF1132TEE | UNI-ROYAL(厚声) | C423780 | LCSC
137 | 2 | 49.9kΩ | R431,R433 | R0201_2 | 49.9kΩ | RC0201FR-0749K9L | YAGEO(国巨) | C138136 | LCSC
138 | 1 | 200kΩ | R458 | R0402_6 | 200kΩ | 0402WGF2003TCE | UNI-ROYAL(厚声) | C25764 | LCSC
139 | 1 | 56kΩ | R459 | R0402_6 | 56kΩ | 0402WGF5602TCE | UNI-ROYAL(厚声) | C25796 | LCSC
140 | 1 | 15kΩ | R464 | R0201_2 | 15kΩ | RC0201FR-0715KL | YAGEO(国巨) | C295774 | LCSC
141 | 1 | 4.7kΩ | R479 | R0201_3 | 4.7kΩ | 0201WMF4701TEE | UNI-ROYAL(厚声) | C270346 | LCSC
142 | 1 | 10kΩ | R481 | R0201_4 | 10kΩ | 0201WMF1002TEE | UNI-ROYAL(厚声) | C473048 | LCSC
143 | 28 | 22Ω | R483,R484,R485,R486,R487,R488,R489,R490,R491,R492,R493,R494,R495,R496,R497,R498,R499,R500,R501,R502,R503,R504,R505,R506,R507,R508,R509,R510 | R0201_7 | 22Ω | 0201WMF220JTEE | UNI-ROYAL(厚声) | C270355 | LCSC
144 | 1 | 2.2kΩ | R514 | R0201_4 | 2.2kΩ | 0201WMF2201TEE | UNI-ROYAL(厚声) | C473508 | LCSC
145 | 4 | 22Ω | R515,R516,R517,R518 | R0201 | 22Ω | RC0201FR-0722RL | YAGEO(国巨) | C155743 | LCSC
146 | 1 | 1.8kΩ | R524 | R0201 | 1.8kΩ | 0201WMF1801TEE | UNI-ROYAL(厚声) | C473568 | LCSC
147 | 1 | 100kΩ | R528 | R0201_4 | 100kΩ | 0201WMF1003TEE | UNI-ROYAL(厚声) | C270364 | LCSC
148 | 1 | 220kΩ | R529 | R0201_5 | 220kΩ | RC0201FR-07220KL | YAGEO(国巨) | C142020 | LCSC
149 | 1 | 47kΩ | R530 | R0201 | 47kΩ | 0201WMF4702TEE | UNI-ROYAL(厚声) | C270345 | LCSC
150 | 1 | BWIPX-1-001E | RF1 | IPEX-SMD_BWIPX-1-001E |  | BWIPX-1-001E | BAT WIRELESS(蝙蝠无线) | C496552 | LCSC
151 | 1 | HR911130A | RJ2 | RJ45-TH_HR911130A |  | HR911130A | HANRUN(汉仁) | C54408 | LCSC
152 | 2 | TS-1084-AR03526 | SW6,SW7 | SW-SMD_TS-1084-AR03526 |  | TS-1084-AR03526 | XUNPU(讯普) | C720495 | LCSC
153 | 4 | Test-Point | TP1,TP2,TP3,TP4 | Test-Point-0.5mm
154 | 1 | RK3576 | U1 | FCCSP-698_L17.2-W16.1-TL_RK3576
155 | 1 | RK806S-5 | U2 | QFN-68_L7.0-W7.0-P0.35-BL-EP5.5
156 | 6 | 470nH | U3,U4,U5,U6,U7,U8 | IND-SMD_L2.0-W1.6_MHCHL201610A-1R0M-Q8A | 470nH | WIP201610P-R47ML | INPAQ(佳邦) | C964105 | LCSC
157 | 1 | XL-1005UBC | U9 | LED0402-RD |  | XL-1005UBC | XINGLIGHT(成兴光) | C22355736 | LCSC
158 | 1 | LPDDR5 | U10 | LPDDR5-315ball
159 | 1 | 1812L400/16GR | U11 | F1812 |  | 1812L400/16GR | LUTE(陆特) | C22374900 | LCSC
160 | 1 | PZ2.54-2*20 | U13 | HDR-SMD_40P-P2.54-V-M-R2-C20-S7.4 |  | PZ2.54-2*20 | ZHOURI(洲日) | C42396895 | LCSC
161 | 1 | EMMC5.1 | U14 | FBGA-153_L13.0-W11.5-P0.50_KLMAG1JETD-B041
162 | 33 | ESD5341N-ES | U15,U16,U17,U18,U19,U28,U33,U34,U35,U36,U37,U38,U52,U53,U54,U55,U56,U57,U61,U62,U79,U80,U84,U86,U87,U88,U89,U90,U91,U92,U93,U94,U95 | DFN1006-2L-RD |  | ESD5341N-ES | ElecSuper(静芯微) | C5199191 | LCSC
163 | 1 | SY7201ABC | U20 | SOT-23-6_L2.9-W1.6-P0.95-LS2.8-BR |  | SY7201ABC | silergy(矽力杰) | C82173 | LCSC
164 | 4 | ESD5451N | U21,U22,U23,U24 | DFN1006-2L-BI |  | ESD5451N | UMW(广东友台半导体) | C2987696 | LCSC
165 | 7 | RCLAMP0524P-ES | U29,U30,U31,U32,U42,U66,U67 | DFN2510-10_L2.5-W1.0-P0.50-BL |  | RCLAMP0524P-ES | ElecSuper(静芯微) | C5180236 | LCSC
166 | 3 | SY6280AAC | U39,U50,U68 | SOT-23-5_L3.0-W1.7-P0.95-LS2.8-BL |  | SY6280AAC | silergy(矽力杰) | C55136 | LCSC
167 | 1 | FUSB302BMPX | U40 | MLP-14_L2.5-W2.5-P0.50-BL-EP |  | FUSB302BMPX | onsemi(安森美) | C132291 | LCSC
168 | 1 | FE2.1-CQFP48A | U41 | LQFP-48_L7.0-W7.0-P0.50-LS9.0-BL |  | FE2.1-CQFP48A | TERMINUS | C39693 | LCSC
169 | 1 | MAE0621A-Q3C | U51 | WQFN-40_L5.0-W5.0-P0.4-BL-EP |  | MAE0621A-Q3C | REALTEK(瑞昱) | C49308068 | LCSC
170 | 1 | ES8388 | U58 | QFN-28_L4.0-W4.0-P0.45-BL-EP |  | ES8388 | Everest-semi(顺芯) | C365736 | LCSC
171 | 1 | AP6256 | U59 | QFN-44_L12.0-W12.0-P0.90-TL_AP6256 |  | AP6256 | AMPAK(正基科技) | C5248079 | LCSC
172 | 1 | SMTWE2035MTJ | U60 | SMD_BD4.4-L4.4-D2.8 |  | SMTWE2035MTJ | Sinhoo(雄和远景) | C3020129 | LCSC
173 | 2 | 74LVC1G125GW,125 | U63,U64 | SOT-353_L2.1-W1.3-P0.65-LS2.3-BR |  | 74LVC1G125GW,125 | Nexperia(安世) | C12519 | LCSC
174 | 1 | UEA1112C-UHS6-4F | U65 | USB-A-TH_UEA1112C-UHS6-4F |  | UEA1112C-UHS6-4F | FOXCONN(富士康) | C225730 | LCSC
175 | 1 | HYM8563S | U71 | MSOP-8_L3.0-W3.0-P0.65-LS5.0-BL |  | HYM8563S | HAOYU(昊昱) | C155754 | LCSC
176 | 3 | TMI3112H | U73,U74,U83 | SOT-23-5_L2.9-W1.6-P0.95-LS2.8-BR |  | TMI3112H | TMI(拓尔微) | C2985060 | LCSC
177 | 1 | TLV75712PDBVR | U96 | SOT-23-5_L2.9-W1.6-P0.95-LS2.8-BL |  | TLV75712PDBVR | TI(德州仪器) | C1509296 | LCSC
178 | 1 | TLV75718PDBVR | U97 | SOT-23-5_L3.0-W1.7-P0.95-LS2.8-BR |  | TLV75718PDBVR | TI(德州仪器) | C507270 | LCSC
179 | 1 | TLV75728PDBVR | U98 | SOT-23-5_L2.9-W1.6-P0.95-LS2.8-BL |  | TLV75728PDBVR | TI(德州仪器) | C2863639 | LCSC
180 | 1 | ZX-SH1.0-2PLT | U100 | CONN-SMD_2P-P1.00_MEGASTAR_ZX-SH1.0-2PLT |  | ZX-SH1.0-2PLT | Megastar(兆星) | C7430451 | LCSC
181 | 1 | PSUR1610DNV07 | U101 | DFN1610-2L_L1.6-W1.0-P1.10-RD
182 | 1 | SGM2590D | U102 | SOT-23-5_L2.9-W1.6-P0.95-LS2.8-BL_1
183 | 1 | TXB0104RUTR | U115 | UQFN-12_L2.0-W1.7-P0.40-BL |  | TXB0104RUTR | TI(德州仪器) | C105266 | LCSC
184 | 1 | TLV62569DBVR | U116 | SOT-23-5_L3.0-W1.7-P0.95-LS2.8-BR |  | TLV62569DBVR | TI(德州仪器) | C141836 | LCSC
185 | 1 | 2.2uH | U117 | IND-SMD_L4.5-W4.1_GSSM0420 | 2.2uH | SL0420-2R2M | 台湾陆海 | C22463806 | LCSC
186 | 1 | TYPE-C 16PIN 2MD(073) | USB1 | USB-C-SMD_TYPE-C-6PIN-2MD-073 |  | TYPE-C 16PIN 2MD(073) | SHOU HAN(首韩) | C2765186 | LCSC
187 | 1 | TYPE-C 24P QT | USB2 | USB-C-SMD_TYPE-C-24P-QT |  | TYPE-C 24P QT | SHOU HAN(首韩) | C2681555 | LCSC
188 | 1 | AF SS-JB17.6 | USB3 | USB-A-TH_AF-SS-JB17.6 |  | AF SS-JB17.6 | SHOU HAN(首韩) | C456021 | LCSC
189 | 1 | 24MHz | X1 | CRYSTAL-SMD_4P-L2.0-W1.6-BL-A | 24MHz | XL7EL89CKI-111YLC-24M | YXC(扬兴晶振) | C2965580 | LCSC
190 | 1 | 25MHz | X2 | CRYSTAL-SMD_4P-L2.0-W1.6-BL | 25MHz | XL7EL89CKI-111YLC-25M | YXC(扬兴晶振) | C19711739 | LCSC
191 | 1 | 37.4MHz | X3 | CRYSTAL-SMD_4P-L2.0-W1.6-BL | 37.4MHz | SX1B37.400F1210F30 | SCTF(星通时频) | C2901740 | LCSC
192 | 1 | 32.768kHz | X4 | CRYSTAL-SMD_2P-L2.0-W1.2 | 32.768kHz | XKHEL89CGI-112YLC-32.768K | YXC(扬兴晶振) | C7500573 | LCSC
193 | 1 | 12MHz | X6 | CRYSTAL-SMD_4P-L2.5-W2.0-BL-A | 12MHz | X252012MMB4SI-24 | YXC(扬兴晶振) | C2896601 | LCSC