## BOM_TM055VDXP35转接板_TM055VDXP35转
No. | Quantity | Comment | Designator | Footprint | Value | Manufacturer Part | Manufacturer | Supplier Part | Supplier
1 | 6 | 100nF | C1,C2,C3,C5,C7,C12 | R0402 | 100nF
2 | 4 | 10uF | C8,C9,C10,C11 | C0603 | 10uF
3 | 2 | 4.7uH | L1,L2 | IND-SMD_L2.5-W2.0-VLS252012CX-150M | 4.7uH | FTC252010S4R7MBCA | cjiang(长江微电) | C5832360 | LCSC
4 | 3 | 10K | R1,R2,R3 | R0402 | 10K
5 | 1 | AFE03-S31FMA-1H | TaishanPi_MIPI | FPC-SMD_P0.30-31P_FGS-XJ-H1.0 |  | AFE03-S31FMA-1H | JS(钜硕电子) | C262545 | LCSC
6 | 4 | Test-Point | TP1,TP2,TP3,TP4 | Test-Point-0.5mm
7 | 1 | TPS65133DPDR | U1 | WSON-12_L3.0-W3.0-P0.45-BL-EP |  | TPS65133DPDR | TI(德州仪器) | C134100 | LCSC
8 | 1 | SPX3819M5-L-1-8/TR | U2 | SOT-23-5_L3.0-W1.7-P0.95-LS2.8-TL |  | SPX3819M5-L-1-8/TR | MaxLinear(迈凌) | C24639 | LCSC
9 | 1 | WP7B-S040VA1-R8000 | UrmoukyLCD | CONN-SMD_40P-P0.40_WP7B-S040VA1-R8000 |  | WP7B-S040VA1-R8000 | JAE(日本航空电子) | C3641249 | LCSC