## PickAndPlace_PCB1_V1_3_2026_09_
Designator | Device | Footprint | Mid X | Mid Y | Ref X | Ref Y | Pad X | Pad Y | Pins | Layer | Rotation | SMD | Comment | Name
JP1 | HDR-M_2.54_1x2P | HDR-TH_2P-P2.54-V-M-1 | 19.05mm | 71.374mm | 19.05mm | 71.374mm | 17.78mm | 71.374mm | 2 | T | 0 | No | HDR-M_2.54_1x2P | HDR-M_2.54_1x2P
JP2 | HDR-M_2.54_1x2P | HDR-TH_2P-P2.54-V-M-1 | 62.23mm | 69.469mm | 62.23mm | 69.469mm | 62.23mm | 68.199mm | 2 | T | 90 | No | HDR-M_2.54_1x2P | HDR-M_2.54_1x2P
EC1 | KS476M050E07RR0VH2FP0 | CAP-TH_BD6.3-P2.50-D1.0-FD | 6.35mm | 57.785mm | 6.35mm | 57.785mm | 5.08mm | 57.785mm | 2 | T | 0 | No | 47uF | 47uF
EC2 | KS476M050E07RR0VH2FP0 | CAP-TH_BD6.3-P2.50-D1.0-FD | 6.35mm | 35.306mm | 6.35mm | 35.306mm | 5.08mm | 35.306mm | 2 | T | 0 | No | 47uF | 47uF
EC3 | KS107M016E07RR0VH2FP0 | CAP-TH_BD6.3-P2.50-D1.0-FD | 6.35mm | 17.78mm | 6.35mm | 17.78mm | 5.08mm | 17.78mm | 2 | T | 0 | No | 100uF | 100uF
CN1 | M3960V-02P | CONN-TH_2P-P3.96_B4P-VH-B-LF-SN | 33.834mm | 75.184mm | 33.834mm | 75.184mm | 35.814mm | 75.184mm | 2 | T | 180 | No | CH3.96*2P | CH3.96*2P
U2 | TL431(0.5%)_C351448 | TO-92-3_L4.9-W3.7-P1.27-L | 16.256mm | 54.207mm | 16.256mm | 53.213mm | 14.986mm | 53.213mm | 3 | T | 0 | No | TL431(0.5%) | TL431(0.5%)
R15 | MFR0W4F2401A50 | RES-TH_BD2.2-L6.5-P10.50-D0.6 | 25.654mm | 62.358mm | 25.654mm | 62.358mm | 20.404mm | 62.358mm | 2 | T | 0 | No | 2.4kΩ | 2.4kΩ
LD1 | FJ2381AH | LED-SEG-TH_FJ2381AH | 40.513mm | 55.626mm | 40.513mm | 55.626mm | 34.163mm | 51.816mm | 11 | T | 0 | No | FJ2381AH | FJ2381AH
LD2 | FJ2381AH | LED-SEG-TH_FJ2381AH | 40.513mm | 45.212mm | 40.513mm | 45.212mm | 34.163mm | 41.402mm | 11 | T | 0 | No | FJ2381AH | FJ2381AH
RP1 | 3296W-1-103-8mm | RES-ADJ-TH_3296W | 3.302mm | 68.199mm | 3.302mm | 68.199mm | 3.302mm | 65.659mm | 3 | T | 180 | No | 10kΩ | 10kΩ
RP2 | 3296W-1-103-8mm | RES-ADJ-TH_3296W | 66.675mm | 68.199mm | 66.675mm | 68.199mm | 66.675mm | 65.659mm | 3 | T | 180 | No | 10kΩ | 10kΩ
R16 | MF0W4FF2701A50 | RES-TH_BD2.2-L6.5-P10.50-D0.6 | 25.654mm | 65.761mm | 25.654mm | 65.761mm | 20.404mm | 65.761mm | 2 | T | 0 | No | 2.7kΩ | 2.7kΩ
TP1 | M3螺丝 | M3螺丝 | 3.681mm | 76.737mm | 3.744mm | 76.674mm | 3.681mm | 76.737mm | 1 | T | 0 | No | M3螺丝 | M3螺丝
TP2 | M3螺丝 | M3螺丝 | 66.535mm | 76.746mm | 66.599mm | 76.683mm | 66.535mm | 76.746mm | 1 | T | 0 | No | M3螺丝 | M3螺丝
U1 | SE8550K2-HF | SOT-89-3_L4.5-W2.5-P1.50-LS4.2-BR | 7.239mm | 25.527mm | 7.239mm | 25.527mm | 8.739mm | 26.883mm | 3 | T | 90 | Yes | SE8550K2-HF | SE8550K2-HF
TP3 | M3螺丝 | M3螺丝 | 3.681mm | 3.644mm | 3.744mm | 3.581mm | 3.681mm | 3.644mm | 1 | T | 0 | No | M3螺丝 | M3螺丝
TP4 | M3螺丝 | M3螺丝 | 66.535mm | 3.644mm | 66.599mm | 3.581mm | 66.535mm | 3.644mm | 1 | T | 0 | No | M3螺丝 | M3螺丝
T_V | 2mm香蕉头插座 | 2mm香蕉头插座 | 26.035mm | 76.835mm | 26.035mm | 76.835mm | 26.035mm | 76.835mm | 1 | T | 0 | No | 2mm香蕉头插座 | 2mm香蕉头插座
TGND | 2mm香蕉头插座 | 2mm香蕉头插座 | 9.271mm | 76.835mm | 9.271mm | 76.835mm | 9.271mm | 76.835mm | 1 | T | 0 | No | 2mm香蕉头插座 | 2mm香蕉头插座
TA | 2mm香蕉头插座 | 2mm香蕉头插座 | 60.96mm | 76.835mm | 60.96mm | 76.835mm | 60.96mm | 76.835mm | 1 | T | 0 | No | 2mm香蕉头插座 | 2mm香蕉头插座
TI+ | 2mm香蕉头插座 | 2mm香蕉头插座 | 42.926mm | 76.835mm | 42.926mm | 76.835mm | 42.926mm | 76.835mm | 1 | T | 0 | No | 2mm香蕉头插座 | 2mm香蕉头插座
CN2 | M3960V-02P | CONN-TH_2P-P3.96_B4P-VH-B-LF-SN | 52.018mm | 75.184mm | 52.018mm | 75.184mm | 53.998mm | 75.184mm | 2 | T | 180 | No | CH3.96*2P | CH3.96*2P
DC1 | DC-005-2.5A-2.0 | conn-th_dc-005-2.5a-2.0 | 7.414mm | 42.735mm | 7.414mm | 42.735mm | 10.414mm | 45.085mm | 3 | T | 0 | No | DC-005-2.5A-2.0 | DC-005-2.5A-2.0
C1 | CC1H104MC1FD3F6C10MF | 插件陶瓷电容 | 7.62mm | 30.48mm | 7.62mm | 30.48mm | 5.08mm | 30.48mm | 2 | T | 90 | No | 100nF | 100nF
C2 | CC1H104MC1FD3F6C10MF | 插件陶瓷电容 | 7.62mm | 11.049mm | 7.62mm | 11.049mm | 5.08mm | 11.049mm | 2 | T | 90 | No | 100nF | 100nF
C3 | CC1H103ZC1ED3F4D1100 | 插件陶瓷电容 | 13.411mm | 62.509mm | 13.411mm | 62.509mm | 10.871mm | 62.509mm | 2 | T | 90 | No | 10nF | 10nF
C5 | CC1H104MC1FD3F6C10MF | 插件陶瓷电容 | 16.383mm | 45.72mm | 16.383mm | 45.72mm | 16.383mm | 48.26mm | 2 | T | 0 | No | 100nF | 100nF
C4 | CC1H101KC74DSL4B10MN | 插件陶瓷电容 | 64.135mm | 45.847mm | 64.135mm | 45.847mm | 64.135mm | 43.307mm | 2 | T | 180 | No | 100pF | 100pF
CH1 | ZX-XH2.54-3PZZ | XH2.54_3P | 17.78mm | 75.946mm | 15.24mm | 75.946mm | 15.24mm | 75.946mm | 3 | T | 0 | No | ZX-XH2.54-3PZZ | ZX-XH2.54-3PZZ
D1 | 1N4148_C402212 | DO-35 | 18.809mm | 58.725mm | 22.936mm | 58.725mm | 22.936mm | 58.725mm | 2 | T | 180 | No | 1N4148 | 1N4148
D3 | 1N4148_C402212 | DO-35 | 57.595mm | 54.483mm | 53.467mm | 54.483mm | 53.467mm | 54.483mm | 2 | T | 0 | No | 1N4148 | 1N4148
D2 | 1N5819_C402218 | DO-41 | 5.969mm | 53.213mm | 1.524mm | 53.213mm | 1.524mm | 53.213mm | 2 | T | 0 | No | 1N5819 | 1N5819
H1 | 22850120ANG1SYA01 | HDR_20P | 43.18mm | 17.78mm | 19.05mm | 17.78mm | 19.05mm | 17.78mm | 20 | T | 0 | No | 22850120ANG1SYA01 | 22850120ANG1SYA01
H2 | 22850120ANG1SYA01 | HDR_20P | 43.18mm | 33.02mm | 19.05mm | 33.02mm | 19.05mm | 33.02mm | 20 | T | 0 | No | 22850120ANG1SYA01 | 22850120ANG1SYA01
K1 | KH-6X6X9H-TJ | KEY_6*6 | 21.844mm | 5.588mm | 21.844mm | 5.588mm | 18.669mm | 7.874mm | 4 | T | 0 | No | KH-6X6X9H-TJ | KH-6X6X9H-TJ
K2 | KH-6X6X9H-TJ | KEY_6*6 | 34.925mm | 5.588mm | 34.925mm | 5.588mm | 31.75mm | 7.874mm | 4 | T | 0 | No | KH-6X6X9H-TJ | KH-6X6X9H-TJ
K3 | KH-6X6X9H-TJ | KEY_6*6 | 48.006mm | 5.588mm | 48.006mm | 5.588mm | 44.831mm | 7.874mm | 4 | T | 0 | No | KH-6X6X9H-TJ | KH-6X6X9H-TJ
PWR | MHL5013URDRT | LED_TH | 12.192mm | 5.969mm | 12.192mm | 5.969mm | 10.922mm | 5.969mm | 2 | T | 0 | No | RED_D=5mm | MHL5013URDRT
R0 | MF1WS-0Ω1±1%-2T52 | 插件电阻 1W | 43.434mm | 68.707mm | 43.434mm | 68.707mm | 36.83mm | 68.707mm | 2 | T | 0 | No | 100mΩ | 100mΩ
R1 | MFR0W4F3000A50 | 1/4W插件电阻（400mil） | 22.606mm | 45.72mm | 22.606mm | 50.8mm | 22.606mm | 50.8mm | 2 | T | 270 | No | 300Ω | 300Ω
R2 | MFR0W4F3000A50 | 1/4W插件电阻（400mil） | 25.146mm | 45.72mm | 25.146mm | 50.8mm | 25.146mm | 50.8mm | 2 | T | 270 | No | 300Ω | 300Ω
R3 | MFR0W4F3000A50 | 1/4W插件电阻（400mil） | 27.686mm | 45.72mm | 27.686mm | 50.8mm | 27.686mm | 50.8mm | 2 | T | 270 | No | 300Ω | 300Ω
R4 | MFR0W4F3000A50 | 1/4W插件电阻（400mil） | 53.34mm | 45.72mm | 53.34mm | 50.8mm | 53.34mm | 50.8mm | 2 | T | 270 | No | 300Ω | 300Ω
R5 | MFR0W4F3000A50 | 1/4W插件电阻（400mil） | 55.88mm | 45.72mm | 55.88mm | 50.8mm | 55.88mm | 50.8mm | 2 | T | 270 | No | 300Ω | 300Ω
H3 | HDR-M_2.54_1x4P | HDR-TH_4P-P2.54-V-M | 68.58mm | 45.339mm | 68.58mm | 45.339mm | 68.58mm | 41.529mm | 4 | T | 90 | No | HDR-M_2.54_1x4P | HDR-M_2.54_1x4P
R6 | MFR0W4F3000A50 | 1/4W插件电阻（400mil） | 58.42mm | 45.72mm | 58.42mm | 50.8mm | 58.42mm | 50.8mm | 2 | T | 270 | No | 300Ω | 300Ω
R8 | MF1/4W-220KΩ±1% T | 1/4W插件电阻（400mil） | 12.7mm | 68.199mm | 7.62mm | 68.199mm | 7.62mm | 68.199mm | 2 | T | 0 | No | 220kΩ | 220kΩ
R9 | MF1/4W-1KΩ±1%T52 | 1/4W插件电阻（400mil） | 60.96mm | 45.72mm | 60.96mm | 40.64mm | 60.96mm | 40.64mm | 2 | T | 90 | No | 1kΩ | 1kΩ
R12 | MF1/4W-10KΩ±1% T | 1/4W插件电阻（400mil） | 22.098mm | 11.506mm | 27.178mm | 11.506mm | 27.178mm | 11.506mm | 2 | T | 180 | No | 10kΩ | 10kΩ
R13 | MF1/4W-1KΩ±1%T52 | 1/4W插件电阻（400mil） | 20.066mm | 45.72mm | 20.066mm | 50.8mm | 20.066mm | 50.8mm | 2 | T | 270 | No | 1kΩ | 1kΩ
R14 | MFR-25FTE52-10R | 1/4W插件电阻（400mil） | 1.524mm | 32.766mm | 1.524mm | 37.846mm | 1.524mm | 37.846mm | 2 | T | 270 | No | 10Ω | 10Ω
R11 | MF1/4W-200KΩ±1% T | RES-TH_BD2.3-L6.5-P10.50-D0.5 | 58.674mm | 57.277mm | 58.674mm | 57.277mm | 63.924mm | 57.277mm | 2 | T | 180 | No | 200kΩ | 200kΩ
R7 | MF1/4W-10KΩ±1% T | 1/4W插件电阻（400mil） | 12.7mm | 65.659mm | 17.78mm | 65.659mm | 17.78mm | 65.659mm | 2 | T | 180 | No | 10kΩ | 10kΩ
LED1 | XL-502UWC | LED-TH_BD5.9-P2.54-RD_WHITE | 57.785mm | 5.969mm | 57.785mm | 5.969mm | 59.055mm | 5.969mm | 2 | T | 180 | No | XL-502UWC | XL-502UWC
R10 | MFR0W4F2401A50 | RES-TH_BD2.2-L6.5-P10.50-D0.6 | 56.82mm | 11.227mm | 56.82mm | 11.227mm | 51.57mm | 11.227mm | 2 | T | 0 | No | 2.4kΩ | 2.4kΩ