## PickAndPlace_PCB1_2026_09_10
Designator | Device | Footprint | Mid X | Mid Y | Ref X | Ref Y | Pad X | Pad Y | Pins | Layer | Rotation | SMD | Comment | Name
C1 | CL05A105KP5NNNC | R0402 | 6.604mm | 3.81mm | 6.604mm | 3.81mm | 6.604mm | 4.243mm | 2 | B | 270 | Yes | 1uF | 1uF
C2 | GRM155R71H104KE14D | R0402 | 8.128mm | 3.81mm | 8.128mm | 3.81mm | 8.128mm | 4.243mm | 2 | B | 270 | Yes | 100nF | 100nF
C3 | CL05A105KP5NNNC | R0402 | 16.002mm | 3.81mm | 16.002mm | 3.81mm | 16.002mm | 4.243mm | 2 | B | 270 | Yes | 1uF | 1uF
C4 | GRM155R71H104KE14D | R0402 | 14.478mm | 3.81mm | 14.478mm | 3.81mm | 14.478mm | 4.243mm | 2 | B | 270 | Yes | 100nF | 100nF
C7 | GRM155R71H104KE14D | R0402 | 27.305mm | 3.81mm | 27.305mm | 3.81mm | 27.305mm | 3.377mm | 2 | B | 90 | Yes | 100nF | 100nF
C8 | GRM155R71H104KE14D | R0402 | 29.718mm | 3.81mm | 29.718mm | 3.81mm | 29.718mm | 3.377mm | 2 | B | 90 | Yes | 100nF | 100nF
C12 | GRM155R71H104KE14D | R0402 | 27.305mm | 11.024mm | 27.305mm | 11.024mm | 27.305mm | 10.591mm | 2 | B | 90 | Yes | 100nF | 100nF
C13 | GRM155R71H104KE14D | R0402 | 22.098mm | 11.024mm | 22.098mm | 11.024mm | 22.098mm | 10.591mm | 2 | B | 90 | Yes | 100nF | 100nF
C14 | GRM155R71H104KE14D | R0402 | 22.098mm | 3.81mm | 22.098mm | 3.81mm | 22.098mm | 4.243mm | 2 | B | 270 | Yes | 100nF | 100nF
H1 | HDR-M_2.54_1x4P | HDR-TH_4P-P2.54-V-M | 45.72mm | 7.62mm | 45.72mm | 7.62mm | 45.72mm | 11.43mm | 4 | T | 270 | No | HDR-M_2.54_1x4P | HDR-M_2.54_1x4P
H2 | HDR-M_2.54_1x20P | HDR-TH_20P-P2.54-V-M-1 | 24.13mm | 15.24mm | 24.13mm | 15.24mm | 0mm | 15.24mm | 20 | T | 0 | No | HDR-M_2.54_1x20P | HDR-M_2.54_1x20P
H3 | HDR-M_2.54_1x20P | HDR-TH_20P-P2.54-V-M-1 | 24.13mm | 0mm | 24.13mm | 0mm | 48.26mm | 0mm | 20 | T | 180 | No | HDR-M_2.54_1x20P | HDR-M_2.54_1x20P
H4 | HDR-M_2.54_1x3P | HDR-TH_3P-P2.54-V-M | 12.54mm | 10.183mm | 12.54mm | 10.183mm | 15.08mm | 10.183mm | 3 | T | 180 | No | HDR-M_2.54_1x3P | HDR-M_2.54_1x3P
LDO1 | ME6211C33M5G-N | SOT-23-5_L3.0-W1.7-P0.95-LS2.8-BL | 11.303mm | 3.81mm | 11.303mm | 3.81mm | 10.149mm | 2.86mm | 5 | B | 90 | Yes | ME6211C33M5G-N | ME6211C33M5G-N
LED1 | LED_0603-R | LED_0603 | 41.387mm | 4.216mm | 41.379mm | 4.267mm | 41.389mm | 3.416mm | 2 | T | 90 | Yes | LED_0603-R | LED_0603-R
LED2 | LED_0603-B | LED_0603 | 41.377mm | 10.95mm | 41.384mm | 10.899mm | 41.374mm | 11.75mm | 2 | T | 270 | Yes | LED_0603-B | LED_0603-B
R1 | 0402WGF5101TCE | R0402 | 8.128mm | 11.024mm | 8.128mm | 11.024mm | 8.128mm | 11.456mm | 2 | B | 270 | Yes | 5.1kΩ | 5.1kΩ
R2 | 0402WGF1502TCE | R0402 | 6.604mm | 6.604mm | 6.604mm | 6.604mm | 6.604mm | 6.171mm | 2 | B | 90 | Yes | 15kΩ | 15kΩ
R3 | 0402WGF1001TCE | R0402 | 41.402mm | 6.35mm | 41.402mm | 6.35mm | 41.835mm | 6.35mm | 2 | T | 180 | Yes | 1kΩ | 1kΩ
R4 | 0402WGF1001TCE | R0402 | 41.402mm | 8.89mm | 41.402mm | 8.89mm | 40.969mm | 8.89mm | 2 | T | 0 | Yes | 1kΩ | 1kΩ
R5 | 0402WGF3002TCE | R0402 | 8.128mm | 6.604mm | 8.128mm | 6.604mm | 8.128mm | 7.037mm | 2 | B | 270 | Yes | 30kΩ | 30kΩ
R6 | 0402WGF5101TCE | R0402 | 6.604mm | 11.024mm | 6.604mm | 11.024mm | 6.604mm | 11.456mm | 2 | B | 270 | Yes | 5.1kΩ | 5.1kΩ
R7 | 0402WGF4701TCE | R0402 | 16.002mm | 6.35mm | 16.002mm | 6.35mm | 16.002mm | 5.917mm | 2 | B | 90 | Yes | 4.7kΩ | 4.7kΩ
R8 | RC0402FR-0710KL | R0402 | 11.43mm | 6.858mm | 11.43mm | 6.858mm | 11.863mm | 6.858mm | 2 | B | 180 | Yes | 10kΩ | 10kΩ
SW1 | TS-1101-B-W_C500065 | KEY-SMD_2P-L6.0-W3.6-P7.4-LS8.0-L | 12.54mm | 5.588mm | 12.54mm | 5.588mm | 8.84mm | 5.588mm | 2 | T | 0 | Yes | TS-1101-B-W | TS-1101-B-W
U1 | R7FA6E2BB3CNE#BA0 | QFN-48_L7.0-W7.0-P0.50-TL-EP5.3 | 24.765mm | 7.62mm | 24.765mm | 7.62mm | 29.098mm | 8.064mm | 49 | T | 225 | Yes | R7FA6E2BB3CNE#BA0 | R7FA6E2BB3CNE#BA0
USB1 | TYPE-C 16PIN 2MD(073) | USB-C-SMD_TYPE-C-6PIN-2MD-073 | 2.06mm | 7.62mm | 2.06mm | 7.62mm | 4.435mm | 10.82mm | 16 | T | 270 | No | TYPE-C 16PIN 2MD(073) | TYPE-C 16PIN 2MD(073)
X1 | X321532768KGD2SI | OSC-SMD_L3.2-W1.5 | 35.052mm | 5.415mm | 35.052mm | 5.415mm | 35.052mm | 4.14mm | 2 | T | 90 | Yes | 32.768kHz | 32.768kHz
C15 | CL05A105KP5NNNC | R0402 | 14.478mm | 6.35mm | 14.478mm | 6.35mm | 14.478mm | 6.783mm | 2 | B | 270 | Yes | 1uF | 1uF
C16 | CC0402KRX5R7BB224 | R0402 | 29.718mm | 11.049mm | 29.718mm | 11.049mm | 29.718mm | 11.482mm | 2 | B | 270 | Yes | 220nF | 220nF
X2 | XL2SI-111-20M | CRYSTAL-SMD_4P-L3.2-W2.5-BL | 35.098mm | 9.825mm | 35.098mm | 9.825mm | 35.948mm | 8.725mm | 4 | T | 90 | Yes | 20MHz | 20MHz
C10 | GJM1555C1H200GB01D | C0402 | 32.53mm | 8.824mm | 32.53mm | 8.824mm | 32.53mm | 8.399mm | 2 | T | 90 | Yes | 20pF | 20pF
C11 | GJM1555C1H200GB01D | C0402 | 32.53mm | 10.81mm | 32.53mm | 10.81mm | 32.53mm | 11.235mm | 2 | T | 270 | Yes | 20pF | 20pF
C5 | 0402CG120J500NT | C0402 | 32.53mm | 4.42mm | 32.53mm | 4.42mm | 32.53mm | 3.995mm | 2 | T | 90 | Yes | 12pF | 12pF
C6 | 0402CG120J500NT | C0402 | 32.53mm | 6.477mm | 32.53mm | 6.477mm | 32.53mm | 6.902mm | 2 | T | 270 | Yes | 12pF | 12pF