## BOM_已走线_Schematic1_1_2026-09-10
No. | Quantity | Comment | Designator | Footprint | Value | Manufacturer Part | Manufacturer | Supplier Part | Supplier
1 | 5 | 100nF | C1,C111,C115,C119,C122 | MYC0402 | 100nF
2 | 8 | 4.7uF | C2,C12,C135,C136,C197,C198,C199,C219 | MYC0402 | 4.7uF
3 | 16 | 22uF | C3,C8,C9,C10,C13,C14,C15,C17,C18,C19,C55,C59,C62,C65,C342,C343 | C0603 | 22uF
4 | 16 | 100nF | C4,C138,C208,C214,C215,C335,C344,C357,C358,C362,C510,C514,C531,C538,C540,C543 | C0603 | 100nF
5 | 7 | 10uF | C5,C54,C130,C131,C133,C194,C213 | C0603 | 10uF
6 | 8 | 0.1uF | C6,C11,C16,C60,C63,C64,C66,C72 | C0201 | 0.1uF | GRM035R60J475ME15D | muRata(村田) |  | LCSC
7 | 3 | 1uF | C7,C217,C218 | MYC0402 | 1uF
8 | 2 | 22pF | C20,C22 | MYC0402 | 22pF | CL10C120JB8NNNC | SAMSUNG(三星) |  | LCSC
9 | 30 | 100nF | C21,C23,C25,C27,C29,C30,C32,C33,C35,C36,C37,C38,C39,C40,C41,C42,C43,C44,C46,C48,C49,C52,C53,C56,C57,C58,C68,C69,C70,C71 | C0201 | 100nF | GRM035R60J475ME15D | muRata(村田) |  | LCSC
10 | 3 | 1uF | C24,C26,C34 | MYC0402 | 1uF | CL10A105KB8NNNC | SAMSUNG(三星) | C15849 | LCSC
11 | 1 | 1uF | C28 | MYC0402 | 1uF | CL05B104KB54PNC | SAMSUNG(三星) |  | LCSC
12 | 2 | 1uF | C31,C132 | MYC0402 | 1uF | CC0603KRX7R9BB104 | YAGEO(国巨) |  | LCSC
13 | 4 | 4.7uF | C45,C47,C50,C51 | MYC0402 | 4.7uF | CL10A105KB8NNNC | SAMSUNG(三星) |  | LCSC
14 | 1 | 1uF | C61 | C0201 | 1uF | GRM035R60J475ME15D | muRata(村田) |  | LCSC
15 | 2 | 22uF | C67,C110 | C0805 | 22uF
16 | 28 | 1uF | C73,C74,C77,C78,C79,C80,C81,C86,C87,C88,C89,C90,C92,C93,C95,C96,C97,C105,C106,C107,C113,C114,C117,C118,C149,C238,C541,C542 | MYC0402 | 1uF | CL05A105KP5NNNC | SAMSUNG(三星) | C14445 | LCSC
17 | 10 | 22uF | C75,C84,C85,C98,C101,C103,C146,C166,C207,C339 | C0603 | 22uF | CL10A226MQ8NRNC | SAMSUNG(三星) | C59461 | LCSC
18 | 4 | 100nF | C76,C134,C195,C196 | MYC0201 | 100nF
19 | 14 | 10uF | C82,C83,C91,C94,C99,C100,C102,C104,C139,C147,C148,C240,C341,C497 | C0603 | 10uF | CL10A106KP8NNNC | SAMSUNG(三星) | C19702 | LCSC
20 | 3 | 10uF | C108,C167,C168 | MYC0402 | 10uF | CL05A106MQ5NUNC | SAMSUNG(三星) | C15525 | LCSC
21 | 1 | 4.7uF | C109 | MYC0402 | 4.7uF | CL05A475MQ5NRNC | SAMSUNG(三星) | C307423 | LCSC
22 | 2 | 12pF | C112,C116 | MYC0402 | 12pF | 0402CG120J500NT | FH(风华) | C1547 | LCSC
23 | 2 | 680pF | C120,C121 | R0402 | 680pF | 0402B681K500NT | FH(风华) | C1541 | LCSC
24 | 2 | 100nF | C123,C129 | MYC0402 | 100nF | CL05B104KO5NNNC | SAMSUNG(三星) | C1525 | LCSC
25 | 2 | 27pF | C124,C125 | R0402 | 27pF | 0402CG270J500NT | FH(风华) | C1557 | LCSC
26 | 42 | 100nF | C126,C127,C128,C140,C141,C142,C143,C144,C145,C150,C151,C152,C153,C154,C155,C156,C157,C158,C159,C160,C161,C162,C163,C164,C165,C169,C170,C171,C172,C173,C174,C175,C176,C177,C178,C179,C180,C181,C182,C183,C336,C337 | MYC0402 | 100nF | CL05B104KB54PNC | SAMSUNG(三星) | C307331 | LCSC
27 | 1 | 100nF | C137 | MYC0402 | 100nF | CC0603KRX7R9BB104 | YAGEO(国巨) | C14663 | LCSC
28 | 4 | 100nF | C184,C186,C189,C191 | c0402-nsk | 100nF | CC0603KRX7R9BB104 | YAGEO(国巨) | C14663 | LCSC
29 | 4 | 4.7uF | C185,C187,C190,C192 | c0402-nsk | 4.7uF | CL10A475KO8NNNC | SAMSUNG(三星) | C19666 | LCSC
30 | 1 | 2.2uF | C188 | c0402-nsk | 2.2uF | CL10A225KO8NNNC | SAMSUNG(三星) | C23630 | LCSC
31 | 1 | 100nF | C193 | c0402-nsk | 100nF | CL10A475KO8NNNC | SAMSUNG(三星) |  | LCSC
32 | 1 | 1nF | C200 | MYC0402 | 1nF
33 | 4 | 100NF | C201,C202,C209,C210 | MYC0402 | 100NF
34 | 2 | NC | C203,C206 | R0603 | NC | 0603X106M100CT | Walsin(华新科) | NC | LCSC
35 | 1 | NC | C204 | R0402 | NC | CL05B104KB54PNC | SAMSUNG(三星) | NC | LCSC
36 | 1 | NC | C205 | R0402 | NC | 0402CG101J500NT | FH(风华) | NC | LCSC
37 | 2 | 100PF | C211,C212 | MYC0402 | 100PF
38 | 1 | 100pF | C216 | MYC0402 | 100pF
39 | 2 | 4.7uF | C234,C351 | C0603 | 4.7uF
40 | 1 | 1uF | C235 | C0603 | 1uF
41 | 3 | 100nF | C239,C340,C496 | C0603 | 100nF | CC0603KRX7R9BB104 | YAGEO(国巨) | C14663 | LCSC
42 | 1 | 22pF | C338 | R0402 | 22pF | 0402CG220J500NT | FH(风华) | C1555 | LCSC
43 | 1 | 1nF | C345 | C1206 | 1nF | 1206B102K202NT | FH(风华) | C9196 | LCSC
44 | 1 | 10nF | C346 | MYC0402 | 10nF | CL10A105KB8NNNC | SAMSUNG(三星) |  | LCSC
45 | 12 | 100nF | C347,C352,C353,C354,C355,C356,C359,C360,C361,C363,C364,C498 | MYC0402 | 100nF | CL10A105KB8NNNC | SAMSUNG(三星) |  | LCSC
46 | 2 | 18pF | C348,C349 | MYC0402 | 18pF | CL10A105KB8NNNC | SAMSUNG(三星) |  | LCSC
47 | 1 | 10uF | C515 | MYC0402 | 10uF | CL10A105KB8NNNC | SAMSUNG(三星) |  | LCSC
48 | 1 | 2.7PF | C530 | MYC0402 | 2.7PF
49 | 2 | 10uF | C532,C539 | C1206 | 10uF | CL31A106KBHNNNE | SAMSUNG(三星) | C13585 | LCSC
50 | 2 | 100uF | C533,C537 | CAP-SMD_BD6.3-L6.6-W6.6-RD | 100uF | MA35V100M6X8 | 捷而瑞 | C46550467 | LCSC
51 | 1 | 10nF | C536 | C0603 | 10nF
52 | 1 | TF PUSH | CARD1 | TF-SMD_TF-PUSH |  | TF PUSH | SHOU HAN(首韩) | C393941 | LCSC
53 | 1 | PJ-313D | CN3 | AUDIO-SMD_PJ-313D-2 |  | PJ-313D | SHOU HAN(首韩) | C668608 | LCSC
54 | 4 | ESD73034D | D2,D3,D29,D30 | DFN-10_L2.5-W1.0-P0.50-BL-2 |  | ESD73034D | TECH PUBLIC(台舟) | C7202962 | LCSC
55 | 1 | SS54B | D5 | SMB_L4.6-W3.6-LS5.3-RD |  | SS54B | 宏嘉诚 | C18199181 | LCSC
56 | 2 | SS34 | D6,D32 | SMA_L4.3-W2.6-LS5.0-FD |  | SS34 | 宏迦橙 | C7420365 | LCSC
57 | 2 | B5819WS-TP | D27,D28 | SOD-323_L1.8-W1.3-LS2.5-RD |  | B5819WS-TP | MCC(美微科) | C78734 | LCSC
58 | 1 | DC-005_2.0 | DC2 | DC-2.0
59 | 1 | HC-FPC-03-09-31RLTAG | FPC1 | FPC-SMD_31P-P0.30_HC-FPC-03-09-31RLTAG |  | HC-FPC-03-09-31RLTAG | HCTL(华灿天禄) | C5213720 | LCSC
60 | 2 | FPC-05F-6PH20 | FPC2,FPC4 | FPC-SMD_6P-P0.50_XUNPU_FPC-05F-6PH20 |  | FPC-05F-6PH20 | XUNPU(讯普) | C2856796 | LCSC
61 | 1 | AFC01-S24FCA-00 | FPC3 | FPC-SMD_24P-P0.50_AFC01-S24FCA-00 |  | AFC01-S24FCA-00 | JS(钜硕电子) | C262669 | LCSC
62 | 2 | Test-Point | GND,MR | Test-Point-0.5mm
63 | 1 | HDR-M_2.54_1x3P | H1 | HDR-TH_3P-P2.54-V-M |  |  |  | C2937625
64 | 1 | HDMI 19PIN 043 | HDMI1 | HDMI-SMD_HDMI-19PIN-043 |  | HDMI 19PIN 043 | SHOU HAN(首韩) | C2858275 | LCSC
65 | 5 | 470nH | L1,L2,L3,L4,L5 | IND-SMD_L2.0-W1.6_MHCHL201610A-1R0M-Q8A | 470nH | MCS20FC-R47MHC | PSA(信昌电陶) | C375941 | LCSC
66 | 1 | BLM15AG121SN1D | L6 | L0402 |  | BLM15AG121SN1D | muRata(村田) | C85812 | LCSC
67 | 6 | BLM18PG121SN1D | L7,L9,L11,L12,L23,L24 | L0603 |  | BLM18PG121SN1D | muRata(村田) | C14709 | LCSC
68 | 2 | BLM18PG181SN1D | L8,L10 | L0603 |  | BLM18PG181SN1D | muRata(村田) | C82850 | LCSC
69 | 1 | 330nH | L13 | IND-SMD_L2.5-W2.0_WPN252012H |  | WPN252012HR24MT | Sunlord(顺络) | C305274 | LCSC
70 | 1 | 15uH | L14 | IND-SMD_L7.3-W6.8 | 15uH | FXL0630-100-M | cjiang(长江微电) |  | LCSC
71 | 1 | 10uH | L16 | IND-SMD_L2.5-W2.0 | 10uH | FTC252012S100MBCA | cjiang(长江微电) | C5832376 | LCSC
72 | 1 | NC | L17 | IND-SMD_L3.0-W3.0 | NC | SWPA3015S2R2MT | Sunlord(顺络) | NC | LCSC
73 | 1 | 3.3uH | L18 | IND-SMD_L4.4-W4.2 | 3.3uH | MWSA0402S-3R3MT | Sunlord(顺络) | C408336 | LCSC
74 | 1 | HR911130C | L19 | RJ45-TH_HR911130C |  | HR911130C | HANRUN(汉仁) | C50933 | LCSC
75 | 1 | 2.2uH | L20 | IND-SMD_L2.5-W2.0_MHCHL2520 | 2.2uH | FTC252012S2R2MBCA | cjiang(长江微电) | C5832372 | LCSC
76 | 1 | GMI6050P-36db | MIC1 | MIC-TH_BD6.0-P1.90-D0.4-L-FD_GMI6050P-2CXXDB |  | GMI6050P-36db | INGHAi(赢海) | C233939 | LCSC
77 | 3 | LED_0402-R | PW,PW1,PW2 | LED_0402
78 | 3 | Key_SMD_4.2x3.2x2.5 | PWR,PWR1,RST | Key_SMD_4.2x3.2x2.5
79 | 1 | PUMH9,115 | Q1 | SOT-363_L2.0-W1.3-P0.65-LS2.1-BL |  | PUMH9,115 | Nexperia(安世) | C426876 | LCSC
80 | 3 | AO3400A_N | Q2,Q3,Q4 | SOT-23-3_L2.9-W1.3-P1.90-LS2.4-BR |  |  |  | C700953
81 | 26 | 22 | R1,R11,R13,R14,R15,R16,R17,R18,R22,R27,R43,R64,R80,R81,R346,R347,R348,R349,R350,R351,R366,R367,R368,R369,R370,R371 | R0402 | 22
82 | 1 | 0Ω | R2 | r0402-nsk | 0Ω | 0402WGF0000TCE | UNI-ROYAL(厚声) | C17168 | LCSC
83 | 1 | 1M | R3 | R0402 | 1M
84 | 3 | DNP | R4,R28,R363 | R0402 | 4.7K
85 | 8 | 0 | R5,R8,R47,R375,R376,R379,R380,R381 | R0402 | 0
86 | 6 | 100 | R6,R9,R45,R372,R377,R378 | R0402 | 100
87 | 1 | 120 | R7 | R0402 | 120
88 | 10 | 10K | R10,R19,R73,R74,R75,R171,R214,R216,R320,R336 | R0402 | 10K
89 | 1 | 200 | R12 | R0201 | 200
90 | 2 | 1.1K | R21,R44 | R0402 | 1.1K
91 | 4 | 0 | R23,R68,R361,R362 | R0603 | 0
92 | 8 | 4.7K | R24,R26,R29,R352,R354,R356,R357,R358 | R0402 | 4.7K
93 | 1 | 1.62K | R32 | R0201 | 1.62K
94 | 6 | 2.2K | R33,R34,R173,R174,R175,R176 | R0402 | 2.2K
95 | 8 | 2.2R | R35,R36,R37,R38,R39,R40,R41,R42 | R0201 | 2.2R
96 | 1 | 120Ω | R46 | R0201 | 120Ω
97 | 3 | 0402WGF1000TCE | R50,R51,R53 | R0402 |  | 0402WGF1000TCE | UNI-ROYAL(厚声) | C25076 | LCSC
98 | 3 | 0Ω | R52,R57,R61 | R0402 | 0Ω | ERJ2GE0R00X | PANASONIC(松下) | C242160 | LCSC
99 | 2 | 47kΩ | R55,R166 | R0402 | 47kΩ | 0402WGF4702TCE | UNI-ROYAL(厚声) | C25792 | LCSC
100 | 1 | 120kΩ | R56 | R0402 | 120kΩ | 0402WGF1203TCE | UNI-ROYAL(厚声) | C25750 | LCSC
101 | 1 | 180kΩ | R59 | R0402 | 180kΩ | RC0402FR-07180KL | YAGEO(国巨) | C138046 | LCSC
102 | 2 | 10kΩ | R60,R63 | R0402 | 10kΩ | CRCW040210K0FKED | VISHAY(威世) | C71617 | LCSC
103 | 1 | 56kΩ | R62 | R0402 | 56kΩ | 0402WGF5602TCE | UNI-ROYAL(厚声) | C25796 | LCSC
104 | 1 | 100Ω | R65 | R0402 | 100Ω
105 | 1 | 51kΩ | R66 | R0402 | 51kΩ
106 | 1 | 0Ω | R70 | R0603 | 0Ω | 0603WAF0000T5E | UNI-ROYAL(厚声) | C21189 | LCSC
107 | 2 | 240 | R71,R72 | r0402-nsk | 240
108 | 1 | 47K | R76 | R0402 | 47K
109 | 1 | NC | R77 | R0402 | NC | 0402WGF2002TCE | UNI-ROYAL(厚声) | NC | LCSC
110 | 1 | NC | R78 | R0402 | NC | 0402WGF2001TCE | UNI-ROYAL(厚声) | NC | LCSC
111 | 1 | NC | R79 | R0402 | NC | 0402WGF1003TCE | UNI-ROYAL(厚声) | NC | LCSC
112 | 4 | 1K | R82,R83,R84,R219 | R0402 | 1K
113 | 1 | 3.24K | R85 | R0603 | 3.24K
114 | 1 | 30kΩ | R164 | R0402 | 30kΩ | RC0402FR-0730KL | YAGEO(国巨) | C138008 | LCSC
115 | 1 | 33kΩ | R167 | R0402 | 33kΩ | 0402WGF5102TCE | UNI-ROYAL(厚声) |  | LCSC
116 | 1 | 150kΩ | R168 | R0402 | 150kΩ | RC0402FR-07232KL | YAGEO(国巨) |  | LCSC
117 | 2 | 2K | R169,R170 | R0402 | 2K
118 | 3 | 1.8K | R215,R217,R342 | R0402 | 1.8K
119 | 1 | 27K | R218 | R0402 | 27K
120 | 1 | 100K | R220 | R0402 | 100K
121 | 2 | 3.6R | R321,R322 | R0603 | 3.6R
122 | 2 | 2.2 | R325,R326 | R0402 | 2.2
123 | 2 | NC | R327,R333 | R0805 | NC | 0805W8F0000T5E | UNI-ROYAL(厚声) | NC | LCSC
124 | 2 | 100kΩ | R328,R334 | R0402 | 100kΩ | CRCW040210K0FKED | VISHAY(威世) |  | LCSC
125 | 2 | 4.7kΩ | R329,R335 | R0402 | 4.7kΩ | CRCW040210K0FKED | VISHAY(威世) |  | LCSC
126 | 1 | 20K | R337 | R0402 | 20K
127 | 2 | 510R | R343,R344 | R0402 | 510R
128 | 1 | 2.49K | R345 | R0402 | 2.49K
129 | 1 | 2R | R373 | R0603 | 2R
130 | 1 | 10K | R374 | R0603 | 10K
131 | 2 | 5.1K | R382,R383 | R0402 | 5.1K
132 | 1 | 6GHz | RF1 | IPEX-SMD_BWIPX-1-001E | 6GHz | BWIPX-1-001E | BAT WIRELESS(蝙蝠无线) | C496552 | LCSC
133 | 4 | M3螺丝 | SCREW1,SCREW2,SCREW3,SCREW4 | M3螺丝
134 | 1 | 24MHz | U1 | CRYSTAL-SMD_4P-L3.2-W2.5-BL | 24MHz | 3225 24M 12PF 10PPM | SST(索斯特) | C5181479 | LCSC
135 | 1 | TCS4525_WT | U2 | TCS4525
136 | 1 | EMMC04G-M627-A01 | U3 | fbga-153_l13.0-w11.5-p0.50_klmag1jetd-b041 |  | EMMC04G-M627-A01 | Kingston(金士顿) | C577446 | LCSC
137 | 1 | RK3568 | U4 | BGA-636_L19.0-W19.0-P0.65-BL
138 | 1 | RK809-5 | U5 | RK809-5
139 | 1 | LPDDR4 | U6 | LPDDR4_MrX
140 | 1 | SY8089AAAC | U7 | SOT-23-5_L3.0-W1.7-P0.95-LS2.8-BR | NC | SY8089AAAC | silergy(矽力杰) |  | LCSC
141 | 3 | ESD5451N | U8,U9,U10 | X1-DFN1006-2_L1.0-W0.6-P0.65-BI |  | ESD5451N | TECH PUBLIC(台舟) | C2936977 | LCSC
142 | 1 | ZX-MX1.25-2PLT | U11 | CONN-SMD_2P-P1.25-MX1.25-2P-LT |  | ZX-MX1.25-2PLT | Megastar(兆星) | C7430473 | LCSC
143 | 12 | ESD5341N | U12,U13,U52,U53,U54,U55,U56,U57,U80,U82,U83,U84 | DFN1006-2L-BI |  | ESD5341N | KUU | C20612964 | LCSC
144 | 1 | SY8113BADC | U26 | TSOT-23-6_L2.9-W1.6-P0.95-LS2.8-BR |  | SY8113BADC | silergy(矽力杰) | C78989 | LCSC
145 | 1 | TPS5430DDAR | U27 | ESOP-8_L4.9-W3.9-P1.27-LS6.0-TL-EP |  | TPS5430DDAR | TI(德州仪器) | C9864 | LCSC
146 | 1 | RTL8211F-CG | U50 | RTL8211F-CG
147 | 1 | X05C2015GZ | U58 | FPC-SMD_15P-P0.50_XKB_X05C2015GZ |  | X05C2015GZ | XKB Connection(中国星坤) | C2880899 | LCSC
148 | 1 | JK-SMD200L-24V | U60 | F2920 |  | JK-SMD200L-24V | JK(金科) | C369176 | LCSC
149 | 1 | BL_M8800DU6_40L | U69 | BL_M8800DU6_40L
150 | 4 | ESD5311X | U73,U74,U77,U81 | DFN1006-2L-BI |  | ESD5311X | TECH PUBLIC(台舟) | C2844730 | LCSC
151 | 2 | SY6280AAC | U76,U78 | SOT-23-5_L3.0-W1.7-P0.95-LS2.8-BL |  | SY6280AAC | silergy(矽力杰) | C55136 | LCSC
152 | 1 | SY7201ABC | U79 | SOT-23-6_L2.9-W1.6-P0.95-LS2.8-BR |  | SY7201ABC | Silergy(矽力杰) | C82173 | LCSC
153 | 1 | USB_TYPE-C-16P | USB2 | USB_TYPE-C-16P
154 | 1 | USB-301WD-ARY | USB3 | USB-TH_XUNPU_USB-301WD-ARY |  | USB-301WD-ARY | XUNPU(讯普) | C2895025 | LCSC
155 | 1 | 32.768kHz | X1 | CRYSTAL-SMD_L3.2-W1.5-1 | 32.768kHz | XKXGI-SUA-32.768K | YXC(扬兴晶振) | C5213671 | LCSC
156 | 1 | 25MHz | X2 | CRYSTAL-SMD_4P-L3.2-W2.5-BL | 25MHz | X322525MOB4SI | YXC(扬兴晶振) | C9006 | LCSC