## BOM_自制_智能小车V0.1.2_SCH_1_2026-09
No. | Quantity | Comment | Designator | Footprint | Value | Manufacturer Part | Manufacturer | Supplier Part | Supplier
1 | 4 | 直流电机N20_水平装配_底层 | ASS1,ASS2,ASS3,ASS4 | 直流电机N20_水平装配
2 | 1 | 2300Hz | BUZZER1 | BUZ-TH_BD12.0-P7.60-D0.6-FD | 2300Hz | TMB12A03 | 华能 | C96222 | LCSC
3 | 2 | 10uF | C3,C4 | C1206 | 10uF | HGC1206R5106K500NSPJ | Chinocera(华瓷) | C7432781 | LCSC
4 | 1 | SS34 | D1 | SMB_L4.3-W3.6-LS5.3-RD |  | SS34 | TECH PUBLIC(台舟) | C3040628 | LCSC
5 | 1 | HC-05 | H1 | HC-05 PCB
6 | 1 | HDR-F_2.54_2x8 | H3 | HDR-TH_16P-P2.54-V-F-R2-C8-S2.54-1 |  |  |  | C30734
7 | 4 | HDR-M_2.54_1x4P | J2,J3,J4,J5 | HDR-TH_4P-P2.54-V-M |  |  |  | C492403
8 | 2 | KH-6X6X9H-TJ | K3,K4 | SW-TH_4P-L6.0-W6.0-P4.50-LS6.5 |  | KH-6X6X9H-TJ | kinghelm(金航标) | C2837519 | LCSC
9 | 8 | XL-2012UGC | LED11,LED12,LED13,LED14,LED15,LED16,LED17,LED20 | LED0805-RD_GREEN |  | XL-2012UGC | XINGLIGHT(成兴光) | C965815 | LCSC
10 | 2 | XL-502UWC | LED18,LED19 | LED-TH_BD5.9-P2.54-RD_WHITE |  | XL-502UWC | XINGLIGHT(成兴光) | C2895480 | LCSC
11 | 2 | 2.54-2*20 | P1,P2 | HDR-TH_40P-P2.54-V-F-R2-C20-S2.54 |  | 2.54-2*20 | ZHOURI(洲日) | C2977589 | LCSC
12 | 1 | 14500*2 插针电池座 | P3 | 14500*2 插针
13 | 1 | 2N3906S-RTK/PS | Q1 | SOT-23-3_L2.9-W1.6-P1.90-LS2.8-TR-CW |  | 2N3906S-RTK/PS | KEC | C147294 | LCSC
14 | 3 | 1kΩ | R2,R3,R17 | R0805 | 1kΩ | 0805W8F1001T5E | UNI-ROYAL(厚声) | C17513 | LCSC
15 | 12 | 100Ω | R13,R14,R15,R19,R20,R21,R22,R23,R24,R25,R28,R29 | R0805 | 100Ω | RTT05101JTP | RALEC(旺诠) | C103909 | LCSC
16 | 15 | 10kΩ | R31,R32,R33,R34,R35,R36,R37,R38,R39,R40,R41,R42,R43,R44,R45 | R0603 | 10kΩ | 0603WAF1002T5E | UNI-ROYAL(厚声) | C25804 | LCSC
17 | 5 | 10kΩ | RP1,RP2,RP3,RP4,RP5 | RES-ADJ-TH_3P-L10.0-W10.0-P2.50-L | 10kΩ | 3296W-1-103 | BOCHEN(博晨) | C118954 | LCSC
18 | 1 | SS12D07VG4 087 | SW2 | SW-TH_SS12D07VG4 |  | SS12D07VG4 087 | SHOU HAN(首韩) | C2939726 | LCSC
19 | 5 | ITR9909 | U1,U8,U9,U10,U12 | OPTO-TH_ITR9909 |  | ITR9909 | EVERLIGHT(台湾亿光) | C53399 | LCSC
20 | 4 | rz7899 | U2,U3,U4,U5 | SOP-8_L4.9-W3.9-P1.27-LS6.0-BL |  | rz7899 | RZ 睿智微 | C92373 | LCSC
21 | 1 | HC-SR04超声波 | U6 | HC-SR04
22 | 1 | HE6250MPR | U7 | SOT-89-3_L4.5-W2.5-P1.50-LS4.2-BR |  | HE6250MPR | HEERMICR(赫尔半导体) | C711940 | LCSC
23 | 3 | LM393 | U11,U13,U15 | SOP-8_L4.9-W3.9-P1.27-LS6.0-BL |  | LM393 | IDCHIP(英锐芯) | C400839 | LCSC
24 | 1 | 梁山pi反转接位置模型 | U14 | 梁山pi反位置封装
25 | 1 | NF-01-S | U17 | WIRELM-TH_NF-01-S |  | NF-01-S | Ai-Thinker(安信可) | C135576 | LCSC