## BOM_立创·逻辑派FPGA-Z1开发板_Schematic_
No. | Quantity | Comment | Designator | Footprint | Value | Manufacturer Part | Manufacturer | Supplier Part | Supplier
1 | 2 | 4.7uF | C1,C3 | C0805 | 4.7uF | CL21A475KAQNNNE | SAMSUNG(三星) | C1779 | LCSC
2 | 5 | 10uF | C2,C23,C25,C27,C29 | C0805 | 10uF | CL21A106KPFNNNE | SAMSUNG(三星) | C17024 | LCSC
3 | 15 | 0.1uF | C4,C7,C10,C11,C12,C13,C14,C15,C16,C17,C18,C19,C20,C21,C22 | R0402 | 0.1uF | CC0402KRX7R7BB104 | YAGEO(国巨) |  | LCSC
4 | 2 | 12pF | C5,C6 | R0402 | 12pF | 0402CG120J500NT | FH(风华) | C1547 | LCSC
5 | 6 | 0.1uF | C8,C9,C24,C26,C28,C30 | C0402 | 0.1uF | CC0402KRX7R7BB104 | YAGEO(国巨) |  | LCSC
6 | 1 | A1257WR-S-2P | CN1 | CONN-SMD_A1257WR-S-2P |  | A1257WR-S-2P | CJT(长江连接器) | C225125 | LCSC
7 | 1 | SS34 | D1 | SMA_L4.3-W2.5-LS5.0-RD |  | SS34 | TWGMC(台湾迪嘉) | C727060 | LCSC
8 | 4 | 125 X 300 | K1,K2,K3,K4 | 125 X 300
9 | 4 | TS-1089S-02526 | KEY0,KEY1,KEY2,KEY3 | SW-SMD_4P-L4.2-W3.3-P2.15-LS5.1 |  | TS-1089S-02526 | XUNPU(讯普) | C455282 | LCSC
10 | 1 | BLM15PD121SN1D | L1 | L0402 |  | BLM15PD121SN1D | muRata(村田) | C76891 | LCSC
11 | 12 | XL-1608UGC-04 | LED0,LED1,LED2,LED3,LED4,LED5,LED6,LED7,LED9,LED10,LED11,LED12 | LED0603-RD_GREEN |  | XL-1608UGC-04 | XINGLIGHT(成兴光) | C965804 | LCSC
12 | 2 | MMBT3904 | Q1,Q2 | SOT-23-3_L2.9-W1.3-P1.90-LS2.4-BR |  | MMBT3904 | GOODWORK(固得沃克) | C909754 | LCSC
13 | 13 | 10kΩ | R1,R2,R3,R4,R5,R6,R7,R8,R17,R18,R19,R20,R21 | R0402 | 10kΩ | RC0402FR-0710KL | YAGEO(国巨) | C60490 | LCSC
14 | 8 | 1kΩ | R9,R10,R11,R12,R13,R14,R15,R16 | R0402 | 1kΩ | 0402WGF1001TCE | UNI-ROYAL(厚声) | C11702 | LCSC
15 | 12 | 4.7kΩ | R22,R25,R30,R33,R35,R36,R37,R38,R40,R41,R43,R44 | R0402 | 4.7kΩ | 0402WGF4701TCE | UNI-ROYAL(厚声) | C25900 | LCSC
16 | 8 | 10kΩ | R23,R26,R27,R28,R29,R32,R39,R42 | R0402 | 10kΩ | RC0402FR-0710KL | YAGEO(国巨) |  | LCSC
17 | 1 | 1MΩ | R24 | R0402 | 1MΩ | 0402WGF1004TCE | UNI-ROYAL(厚声) | C26083 | LCSC
18 | 1 | 0Ω | R31 | R0402 | 0Ω | 0402WGF0000TCE | UNI-ROYAL(厚声) | C17168 | LCSC
19 | 1 | NC | R34 | R0402 | NC | 0402WGF4701TCE | UNI-ROYAL(厚声) |  | LCSC
20 | 1 | DSIC08LSGET | SW5 | SW-SMD_DSIC08LSGET |  | DSIC08LSGET | YE | C54953 | LCSC
21 | 4 | Test-Point | TP1,TP2,TP3,TP4 | Test-Point-0.5mm
22 | 2 | PZ254-2-20-Z-8.5 | U1,U2 | HDR-TH_40P-P2.54-V-M-R2-C20-S2.54 |  | PZ254-2-20-Z-8.5 | HCTL(华灿天禄) | C3012260 | LCSC
23 | 1 | CH347T | U3 | TSSOP-20_L6.5-W4.4-P0.65-LS6.4-BL |  | CH347T | WCH(南京沁恒) | C5122332 | LCSC
24 | 1 | CBW201209U121T | U5 | L0805 |  | CBW201209U121T | FH(风华) | C139186 | LCSC
25 | 1 | ME6210A33PG | U6 | SOT-89_L4.5-W2.5-P1.50-LS4.2-BR |  | ME6210A33PG | MICRONE(南京微盟) | C85233 | LCSC
26 | 1 | PGC4KD-6ILPG144 | U7 | LQFP-144_L20.0-W20.0-P0.50-LS22.0-BL |  | PGC4KD-6ILPG144 |  | C9900016133 | LCSC
27 | 1 | TYPE-C-31-M-12 | USBC1 | USB-C_SMD-TYPE-C-31-M-12 |  | TYPE-C-31-M-12 | 韩国韩荣 | C165948 | LCSC
28 | 1 | 8MHz | X1 | OSC-SMD_4P-L3.2-W2.5-BL | 8MHz | X32258MOB4SI | YXC(扬兴晶振) | C2682775 | LCSC
29 | 1 | 50MHz | X2 | OSC-SMD_4P-L3.2-W2.5-BL | 50MHz | OT322550MJBA4SL | YXC(扬兴晶振) | C717684 | LCSC