## BOM_载板_carrier_plate_2026-09-10
No. | Quantity | Comment | Designator | Footprint | Value | Manufacturer Part | Manufacturer | Supplier Part | Supplier
1 | 1 | 3kHz | BUZZER1 | BUZ-TH_BD9.6-P5.00-D0.7-FD | 3kHz | HNB09A05 | 华能 | C96493 | LCSC
2 | 2 | 22uF | C1,C2 | C0805 | 22uF | CL21A226MAQNNNE | SAMSUNG(三星) | C45783 | LCSC
3 | 2 | 0.1uF | C3,C21 | C0603 |  | 0.1uF |  | C9900012833 | LCSC
4 | 13 | 100nF | C4,C5,C6,C7,C10,C11,C12,C13,C15,C16,C17,C19,C60 | C0603 | 100nF
5 | 1 | 100nF | C8 | CAP-SMD_BD4.0-L4.3-W4.3-FD | 100nF | VT1H0R1MB054000CE0 | HUAWEI(华威集团) | C271438 | LCSC
6 | 1 | 10uF | C9 | CAP-SMD_L3.5-W2.8-R-RD | 10uF | TAJB106K025RNJ | Kyocera AVX | C7194 | LCSC
7 | 6 | 22uF | C14,C18,C23,C31,C33,C82 | C0603 | 22uF
8 | 1 | 1uF | C22 | C0603 | 1uF
9 | 1 | 220pF | C36 | C0603 | 220pF
10 | 1 | 10uF | C83 | C0603 | 10uF
11 | 1 | ZX-XH2.54-2PWT | CN1 | CONN-SMD_2P-P2.54_MEGASTAR_ZX-XH2.54-2PWT |  | ZX-XH2.54-2PWT | Megastar(兆星) | C7429671 | LCSC
12 | 1 | ZX-XH2.54-2PWZ | CN2 | CONN-TH_2P-P2.50_ZX-XH2.54-2PWZ |  | ZX-XH2.54-2PWZ | Megastar(兆星) | C7429641 | LCSC
13 | 1 | SS54 | D1 | SMA_L4.3-W2.6-LS5.0-FD |  | SS54 | R+O(宏嘉诚) | C7420369 | LCSC
14 | 1 | 1SS400 | D2 | SOD-523F_L1.2-W0.8-LS1.7-RD |  | 1SS400 | CJ(江苏长电/长晶) | C68951 | LCSC
15 | 1 | 1N4148W | D5 | SOD-123F_L2.7-W1.6-LS3.8-RD |  | 1N4148W | ST(先科) | C81598 | LCSC
16 | 1 | BSMD0805-110-6V | F1 | F0805 |  | BSMD0805-110-6V | BHFUSE(佰宏) | C883113 | LCSC
17 | 10 | PZ254V-11-04P | H1,H2,H3,H4,H5,H6,H7,H8,H9,H10 | HDR-TH_4P-P2.54-V-M |  | PZ254V-11-04P | XFCN(兴飞) | C2691448 | LCSC
18 | 2 | 2.54-1x6P直针 | H11,H12 | HDR-TH_6P-P2.54-V-M-1 |  | 2.54-1x6P直针 | BOOMELE(博穆精密) | C37208 | LCSC
19 | 2 | HX PZ2.54-2x5P ZZ | H13,H14 | HDR-TH_10P-P2.54-V-M-R2-C5-S2.54 |  | HX PZ2.54-2x5P ZZ | hanxia(韩下) | C32713278 | LCSC
20 | 2 | LED_0603-R | LED1,LED2 | LED_0603
21 | 2 | BX-PH2.0-6PWZ-GW | MOTORA1,MOTORA2 | CONN-TH_BX-PH2.0-6PWZ-GW |  | BX-PH2.0-6PWZ-GW | Bossie(博锡) | C42441607 | LCSC
22 | 2 | 2.54-1*6P母 | P1,P2 | HDR-TH_6P-P2.54-V-F |  | 2.54-1*6P母 | BOOMELE(博穆精密) | C40877 | LCSC
23 | 1 | SS8050_Y1 | Q3 | SOT-23-3_L2.9-W1.3-P1.90-LS2.4-BR |  | SS8050_Y1 | CJ(江苏长电/长晶) | C2150 | LCSC
24 | 1 | WSD4062DN56 | Q4 | POWERVDFN-8_L6.0-W5.0-P1.27-BL |  | WSD4062DN56 | WINSOK(微硕) | C377871 | LCSC
25 | 6 | 10K | R1,R3,R4,R6,R7,R23 | R0603 | 10K
26 | 1 | 1K | R2 | R0805 | 1K
27 | 1 | 120Ω | R5 | R0402 | 120Ω
28 | 1 | 560K | R25 | R0603 | 560K
29 | 1 | 130K | R26 | R0603 | 130K
30 | 1 | 10Ω | R27 | R0603 | 10Ω
31 | 1 | 100K | R29 | R0603 | 100K
32 | 1 | 13.7K | R30 | R0603 | 13.7K
33 | 4 | M3螺丝 | SCREW1,SCREW2,SCREW3,SCREW4 | M3螺丝
34 | 1 | LM74700QDBVRQ(TOKMAS) | U1 | SOT-23-6_L2.9-W1.6-P0.95-LS2.8-BR |  | LM74700QDBVRQ(TOKMAS) | Tokmas(托克马斯) | C7589230 | LCSC
35 | 3 | WAFER-PH2.0-4PWZ | U2,U4,U12 | CONN-TH_4P-P2.00_BX-PH2.0-4PWZ |  | WAFER-PH2.0-4PWZ | XUNPU(讯普) | C5359612 | LCSC
36 | 1 | TB6612FNG(O,C,8,EL | U3 | SSOP-24_L8.4-W5.8-P0.65-LS7.8-BL |  | TB6612FNG(O,C,8,EL | TOSHIBA(东芝) | C88224 | LCSC
37 | 1 | AMS1117-3.3S | U5 | SOT-89-3_L4.5-W2.5-P1.50-LS4.2-BR |  | AMS1117-3.3S | UMW(友台半导体) | C347256 | LCSC
38 | 2 | ZMM3.3 | U6,U23 | SOD-80C_L3.5-W1.5-RD-1 |  | ZMM3.3 | DIOTEC(德欧泰克) | C3738060 | LCSC
39 | 1 | SS-12D06-G050 | U7 | SW-TH_3P-P4.70_SS-12D06-G050 |  | SS-12D06-G050 | G-Switch(品赞) | C17179521 | LCSC
40 | 1 | KF301-5.0-2P | U8 | CONN-TH_P5.00_KF301-5.0-2P |  | KF301-5.0-2P | KEFA(科发) | C474881 | LCSC
41 | 1 | ZX-XH2.54-6PWZ | U9 | CONN-TH_6P-P2.50_ZX-XH2.54-6PWZ |  | ZX-XH2.54-6PWZ | Megastar(兆星) | C7429645 | LCSC
42 | 1 | SIT1051AQTK/3 | U10 | DFN-8_L3.0-W3.0-P0.65-BL-EP-1 |  | SIT1051AQTK/3 | SIT(芯力特) | C5382549 | LCSC
43 | 2 | PZ2.54-2*20 | U21,U22 | HDR-TH_40P-P2.54-V-M-R2-C20-S2.54 |  | PZ2.54-2*20 | ZHOURI(洲日) | C5224014 | LCSC
44 | 1 | MP2236 | U30 | SOT-23-8_L3.0-W1.7-P0.65-LS2.8-BL |  | MP2236 |  | C9900030582 | LCSC
45 | 1 | L-SMD-0630 3.3uh | U31 | IND-SMD_L7.3-W6.6 |  | L-SMD-0630 3.3uh |  | C9900027192 | LCSC