## BOM_辐射检测扩展板V1.0.0_辐射检测扩展板原理图V1.
No. | Quantity | Comment | Designator | Footprint | Value | Manufacturer Part | Manufacturer | Supplier Part | Supplier
1 | 1 | 4000Hz | BUZZER1 | BUZ-SMD_3P-L5.2-W5.2-P3.50-BR | 4000Hz | MLT-5030 | 华能 | C95297 | LCSC
2 | 4 | 100nF | C1,C3,C7,C54 | C0805 | 100nF | 0805B104K500NT | FH(风华) | C38141 | LCSC
3 | 3 | 10uF | C2,C4,C6 | C0805 | 10uF | CL21A106KAYNNNE | SAMSUNG(三星) | C15850 | LCSC
4 | 4 | 33pF | C50,C51,C52,C53 | C0805 | 33pF | 0805CG330J500NT | FH(风华) | C157687 | LCSC
5 | 1 | 1nF | C55 | C0603 | 1nF | CC0603KRX7R9BB102 | YAGEO(国巨) | C100040 | LCSC
6 | 1 | 10nF | C56 | C1206 | 10nF | CC1206KKX7RCBB103 | YAGEO(国巨) | C107192 | LCSC
7 | 1 | 220pF | C57 | C0603 | 220pF | TCC0603X7R221K251CT | CCTC(三环) | C696874 | LCSC
8 | 1 | SMN-303 | CARD1 | SIM-SMD_SMN-303 |  | SMN-303 | XUNPU(讯普) | C266888 | LCSC
9 | 1 | WAFER-XH2.54-2PZZ | CN3 | CONN-TH_XH2.54-2P |  | WAFER-XH2.54-2PZZ | XUNPU(讯普) | C5359631 | LCSC
10 | 1 | SS32F | D1 | SMAF_L3.5-W2.6-LS4.7-RD |  | SS32F | 晶导微电子 | C353183 | LCSC
11 | 2 | US1M | D2,D3 | SMA_L4.4-W2.8-LS5.4-RD |  | US1M | MDD | C412437 | LCSC
12 | 1 | 盖革计数管 M4011 | GCT3 | GEIGER-TUBE-SMD_L73.0-W11.0-LS90.0-RD
13 | 2 | FH-00148 | H1,H2 | HDR-SMD_40P-P2.54-V-F-R2-C20-S7.1-EH |  | FH-00148 | Liansheng(连盛) | C2685092 | LCSC
14 | 1 | 2.54-1*4P反弯排针 | H7 | HDR-TH_4P-P2.54-H-M-W10.4 |  | 2.54-1*4P反弯排针 | BOOMELE(博穆精密) | C91552 | LCSC
15 | 1 | 2.54-1*4P母 | H8 | HDR-TH_4P-P2.54-V-F |  | 2.54-1*4P母 | BOOMELE(博穆精密) | C2718488 | LCSC
16 | 1 | 22uH | L1 | IND-SMD_L4.0-W4.0_SLW4010S | 22uH | SWPA4030S220MT | Sunlord(顺络) | C83472 | LCSC
17 | 1 | 10mH | L2 | IND-SMD_L8.0-W8.0_FNR80XXS | 10mH | FNR8065S103MT | cjiang(长江微电) | C168171 | LCSC
18 | 1 | S8050 | Q1 | SOT-23-3_L3.0-W1.7-P0.95-LS2.9-BR |  | S8050 | MDD | C364312 | LCSC
19 | 3 | MMBT3904 | Q2,Q3,Q5 | SOT-23-3_L2.9-W1.3-P1.90-LS2.4-BR |  | MMBT3904 | CJ(江苏长电/长晶) | C20526 | LCSC
20 | 1 | MMBTA44 | Q4 | SOT-23-3_L2.9-W1.6-P1.90-LS2.8-BR |  | MMBTA44 | CJ(江苏长电/长晶) | C9991 | LCSC
21 | 4 | 22Ω | R1,R53,R54,R55 | R0805 | 22Ω | 0805W8F220JT5E | UNI-ROYAL(厚声) | C17561 | LCSC
22 | 5 | 10kΩ | R2,R5,R6,R7,R52 | R0805 | 10kΩ | 0805W8F1002T5E | UNI-ROYAL(厚声) | C17414 | LCSC
23 | 2 | 1.1kΩ | R3,R4 | R0805 | 1.1kΩ | 0805W8F1101T5E | UNI-ROYAL(厚声) | C17375 | LCSC
24 | 2 | 10kΩ | R10,R19 | R0603 | 10kΩ | RC0603JR-0710KL | YAGEO(国巨) | C99198 | LCSC
25 | 2 | 330Ω | R18,R58 | R0603 | 330Ω | TD03G3300BT | FH(风华) | C666864 | LCSC
26 | 1 | 0Ω | R51 | R0805 | 0Ω | 0805W8F0000T5E | UNI-ROYAL(厚声) | C17477 | LCSC
27 | 1 | 220kΩ | R56 | R0603 | 220kΩ | 0603WAF2203T5E | UNI-ROYAL(厚声) | C22961 | LCSC
28 | 1 | 1kΩ | R57 | R0603 | 1kΩ | RT0603BRD071KL | YAGEO(国巨) | C110776 | LCSC
29 | 2 | 100kΩ | R59,R63 | R0603 | 100kΩ | RT0603BRD07100KL | YAGEO(国巨) | C122538 | LCSC
30 | 1 | 100Ω | R60 | RES-ADJ-TH_3296W | 100Ω | 3296W-1-101-8mm | BOCHEN(博晨) | C330426 | LCSC
31 | 1 | 2M | R61 | R1206 |  | 1206W4F2004T5E | UNI-ROYAL(厚声) | C26120 | LCSC
32 | 1 | 22kΩ | R62 | R0603 | 22kΩ | 0603WAF2202T5E | UNI-ROYAL(厚声) | C31850 | LCSC
33 | 1 | NCD0805R1 | RED | LED0805-RD_RED |  | NCD0805R1 | 国星光电 | C84256 | LCSC
34 | 1 | KH-IPEX-K501-29 | RF1 | ANT-SMD_KH-IPEX-K501-29 |  | KH-IPEX-K501-29 | kinghelm(金航标) | C411563 | LCSC
35 | 4 | KH-4.5X4.5X5H-STM | SW1,SW2,SW3,SW4 | SW-SMD_4P-L4.5-W4.5-P3.00-LS6.8 |  | KH-4.5X4.5X5H-STM | kinghelm(金航标) | C2837551 | LCSC
36 | 1 | MK-12C02-G020 | SW5 | SW-SMD_MK-12C02-G020 |  | MK-12C02-G020 | G-Switch(品赞) | C963206 | LCSC
37 | 1 | 1.69寸屏幕（240x280） | U1 | 1.69寸屏幕（240x280）
38 | 1 | TP5400 | U2 | ESOP-8_L4.9-W3.9-P1.27-LS6.0-BL-EP |  | TP5400 | TOPPOWER(南京拓微) | C2891434 | LCSC
39 | 1 | 2.4GHz | U4 | WIRELM-SMD_AI-THINKER_NF-03 | 2.4GHz | NF-03 | Ai-Thinker(安信可) | C115101 | LCSC
40 | 1 | EC-01F | U10 | Ai-Think_EC_01F_PCB_2
41 | 1 | 梁山派排针SDRAM同面模型 | U16 | 梁山派排针SDRAM同面封装
42 | 1 | TLC555M/TR | U18 | SOP-8_L4.9-W3.9-P1.27-LS6.0-BL |  | TLC555M/TR | HGSEMI(华冠) | C383061 | LCSC
43 | 1 | TYPE-C 6P(073) | USB1 | TYPE-C-SMD_TYPE-C-6P |  | TYPE-C 6P(073) | SHOU HAN(首韩) | C668623 | LCSC