## PickAndPlace_辐射检测扩展板原理图V1_0_0_2
Designator | Device | Footprint | Mid X | Mid Y | Ref X | Ref Y | Pad X | Pad Y | Pins | Layer | Rotation | SMD | Comment | Name
R60 | 3296W-1-101-8mm | RES-ADJ-TH_3296W | 9.779mm | 87.738mm | 9.779mm | 87.738mm | 9.779mm | 90.278mm | 3 | T | 0 | No | 100Ω | 100Ω
R54 | 0805W8F220JT5E | R0805 | 34.036mm | 19.177mm | 34.036mm | 19.177mm | 34.036mm | 20.177mm | 2 | B | 270 | Yes | 22Ω | 22Ω
C54 | 0805B104K500NT | C0805 | 17.361mm | 12.462mm | 17.361mm | 12.462mm | 18.361mm | 12.462mm | 2 | B | 180 | Yes | 100nF | 100nF
C2 | CL21A106KAYNNNE_C15850 | C0805 | 25.498mm | 40.608mm | 25.498mm | 40.608mm | 24.498mm | 40.608mm | 2 | B | 0 | Yes | 10uF | 10uF
U1 | 1.69寸屏幕（240x280） | 1.69寸屏幕（240x280） | 13.806mm | 52.57mm | 3.806mm | 67.564mm | 13.806mm | 48.72mm | 12 | T | 270 | Yes | 1.69寸屏幕（240x280） | 1.69寸屏幕（240x280）
C4 | CL21A106KAYNNNE_C15850 | C0805 | 32.3mm | 59.307mm | 32.3mm | 59.307mm | 32.3mm | 60.307mm | 2 | B | 270 | Yes | 10uF | 10uF
C3 | 0805B104K500NT | C0805 | 34.586mm | 59.307mm | 34.586mm | 59.307mm | 34.586mm | 60.307mm | 2 | B | 270 | Yes | 100nF | 100nF
CARD1 | SMN-303 | SIM-SMD_SMN-303 | 27.305mm | 8.128mm | 27.305mm | 8.128mm | 20.805mm | 1.456mm | 11 | B | 180 | Yes | SMN-303 | SMN-303
C7 | 0805B104K500NT | C0805 | 25.529mm | 47.752mm | 25.529mm | 47.752mm | 26.529mm | 47.752mm | 2 | B | 180 | Yes | 100nF | 100nF
R5 | 0805W8F1002T5E_C17414 | R0805 | 41.602mm | 72.136mm | 41.602mm | 72.136mm | 40.602mm | 72.136mm | 2 | B | 0 | Yes | 10kΩ | 10kΩ
Q1 | S8050-J3Y | SOT-23-3_L3.0-W1.7-P0.95-LS2.9-BR | 11.729mm | 38.74mm | 11.729mm | 38.74mm | 10.628mm | 37.79mm | 3 | B | 180 | Yes | S8050 | S8050
R2 | 0805W8F1002T5E_C17414 | R0805 | 11.783mm | 43.942mm | 11.783mm | 43.942mm | 12.783mm | 43.942mm | 2 | B | 180 | Yes | 10kΩ | 10kΩ
U16 | 梁山派排针SDRAM同面模型 | 梁山派排针SDRAM同面封装 | 4.572mm | 65.405mm | 4.572mm | 65.405mm | 4.572mm | 65.405mm | 0 | B | 0 | Yes | 梁山派排针SDRAM同面模型 | 梁山派排针SDRAM同面模型
R57 | RT0603BRD071KL | R0603 | 30.136mm | 90.125mm | 30.136mm | 90.125mm | 30.889mm | 90.125mm | 2 | T | 180 | Yes | 1kΩ | 1kΩ
R59 | RT0603BRD07100KL | R0603 | 30.136mm | 91.955mm | 30.136mm | 91.955mm | 29.382mm | 91.955mm | 2 | T | 0 | Yes | 100kΩ | 100kΩ
CN3 | WAFER-XH2.54-2PZZ | CONN-TH_XH2.54-2P | 32.998mm | 36.83mm | 32.998mm | 36.83mm | 32.998mm | 38.08mm | 2 | B | 270 | No | WAFER-XH2.54-2PZZ | WAFER-XH2.54-2PZZ
SW5 | MK-12C02-G020 | SW-SMD_MK-12C02-G020 | 3.023mm | 64.164mm | 3.023mm | 64.164mm | 4.513mm | 61.914mm | 7 | B | 90 | Yes | MK-12C02-G020 | MK-12C02-G020
L2 | FNR8065S103MT | IND-SMD_L8.0-W8.0_FNR80XXS | 0.388mm | 87.003mm | 0.388mm | 87.003mm | 0.375mm | 90.303mm | 2 | T | 270 | Yes | 10mH | 10mH
D2 | US1M_C412437 | SMA_L4.4-W2.8-LS5.4-RD | -9.051mm | 84.071mm | -9.051mm | 84.071mm | -11.616mm | 84.071mm | 2 | T | 0 | Yes | US1M | US1M
C56 | CC1206KKX7RCBB103 | C1206 | -9.999mm | 87.129mm | -9.999mm | 87.129mm | -8.407mm | 87.129mm | 2 | T | 180 | Yes | 10nF | 10nF
R61 | 1206W4F2004T5E | R1206 | -15.9mm | 85.414mm | -15.9mm | 85.414mm | -14.421mm | 85.414mm | 2 | T | 180 | Yes | 2M | 2M
R62 | 0603WAF2202T5E | R0603 | 56.358mm | 84.843mm | 56.358mm | 84.843mm | 57.111mm | 84.843mm | 2 | T | 180 | Yes | 22kΩ | 22kΩ
C57 | TCC0603X7R221K251CT | C0603 | 56.366mm | 86.754mm | 56.366mm | 86.754mm | 55.665mm | 86.754mm | 2 | T | 0 | Yes | 220pF | 220pF
R63 | RT0603BRD07100KL | R0603 | 56.309mm | 83.073mm | 56.309mm | 83.073mm | 57.062mm | 83.073mm | 2 | T | 180 | Yes | 100kΩ | 100kΩ
Q3 | MMBT3904_C20526 | SOT-23-3_L2.9-W1.3-P1.90-LS2.4-BR | 50.543mm | 83.855mm | 50.543mm | 83.855mm | 49.543mm | 84.805mm | 3 | T | 180 | Yes | MMBT3904 | MMBT3904
R10 | RC0603JR-0710KL | R0603 | 44.812mm | 83.773mm | 44.812mm | 83.773mm | 45.565mm | 83.773mm | 2 | T | 180 | Yes | 10kΩ | 10kΩ
H2 | FH-00148 | HDR-SMD_40P-P2.54-V-F-R2-C20-S7.1-EH | 40.301mm | 33.534mm | 40.301mm | 33.534mm | 37.551mm | 9.404mm | 40 | B | 90 | Yes | FH-00148 | FH-00148
H1 | FH-00148 | HDR-SMD_40P-P2.54-V-F-R2-C20-S7.1-EH | 4.741mm | 33.534mm | 4.741mm | 33.534mm | 1.991mm | 9.404mm | 40 | B | 90 | Yes | FH-00148 | FH-00148
D3 | US1M_C412437 | SMA_L4.4-W2.8-LS5.4-RD | 36.176mm | 88.837mm | 36.176mm | 88.837mm | 36.176mm | 86.272mm | 2 | T | 90 | Yes | US1M | US1M
R56 | 0603WAF2203T5E | R0603 | 30.136mm | 88.296mm | 30.136mm | 88.296mm | 30.889mm | 88.296mm | 2 | T | 180 | Yes | 220kΩ | 220kΩ
C55 | CC0603KRX7R9BB102 | C0603 | 30.191mm | 86.367mm | 30.191mm | 86.367mm | 30.891mm | 86.367mm | 2 | T | 180 | Yes | 1nF | 1nF
R58 | TD03G3300BT | R0603 | 23.222mm | 85.986mm | 23.222mm | 85.986mm | 23.975mm | 85.986mm | 2 | T | 180 | Yes | 330Ω | 330Ω
Q4 | MMBTA44_C9991 | SOT-23-3_L2.9-W1.6-P1.90-LS2.8-BR | 15.729mm | 89.796mm | 15.729mm | 89.796mm | 14.779mm | 88.56mm | 3 | T | 270 | Yes | MMBTA44 | MMBTA44
Q2 | MMBT3904_C20526 | SOT-23-3_L2.9-W1.3-P1.90-LS2.4-BR | 15.729mm | 84.335mm | 15.729mm | 84.335mm | 14.779mm | 83.335mm | 3 | T | 270 | Yes | MMBT3904 | MMBT3904
R6 | 0805W8F1002T5E_C17414 | R0805 | 32.126mm | 47.117mm | 32.126mm | 47.117mm | 31.126mm | 47.117mm | 2 | B | 0 | Yes | 10kΩ | 10kΩ
R7 | 0805W8F1002T5E_C17414 | R0805 | 32.126mm | 44.974mm | 32.126mm | 44.974mm | 33.126mm | 44.974mm | 2 | B | 180 | Yes | 10kΩ | 10kΩ
R51 | 0805W8F0000T5E | R0805 | 17.23mm | 8.128mm | 17.23mm | 8.128mm | 16.23mm | 8.128mm | 2 | B | 0 | Yes | 0Ω | 0Ω
R1 | 0805W8F220JT5E | R0805 | 11.783mm | 46.138mm | 11.783mm | 46.138mm | 12.783mm | 46.138mm | 2 | B | 180 | Yes | 22Ω | 22Ω
R55 | 0805W8F220JT5E | R0805 | 34.036mm | 26.67mm | 34.036mm | 26.67mm | 34.036mm | 27.67mm | 2 | B | 270 | Yes | 22Ω | 22Ω
C50 | 0805CG330J500NT | C0805 | 17.361mm | 14.547mm | 17.361mm | 14.547mm | 16.361mm | 14.547mm | 2 | B | 0 | Yes | 33pF | 33pF
C51 | 0805CG330J500NT | C0805 | 17.281mm | 5.842mm | 17.281mm | 5.842mm | 16.281mm | 5.842mm | 2 | B | 0 | Yes | 33pF | 33pF
C52 | 0805CG330J500NT | C0805 | 31.872mm | 19.177mm | 31.872mm | 19.177mm | 31.872mm | 20.177mm | 2 | B | 270 | Yes | 33pF | 33pF
C53 | 0805CG330J500NT | C0805 | 31.881mm | 26.729mm | 31.881mm | 26.729mm | 31.881mm | 27.729mm | 2 | B | 270 | Yes | 33pF | 33pF
C1 | 0805B104K500NT | C0805 | 25.529mm | 42.656mm | 25.529mm | 42.656mm | 24.529mm | 42.656mm | 2 | B | 0 | Yes | 100nF | 100nF
U18 | TLC555M/TR | SOP-8_L4.9-W3.9-P1.27-LS6.0-BL | 23.293mm | 89.753mm | 23.293mm | 89.753mm | 25.975mm | 87.848mm | 8 | T | 90 | Yes | TLC555M/TR | TLC555M/TR
U4 | NF-03 | WIRELM-SMD_AI-THINKER_NF-03 | 14.859mm | 57.655mm | 14.859mm | 57.655mm | 19.6mm | 51.893mm | 9 | B | 180 | No | 2.4GHz | 2.4GHz
H7 | 2.54-1*4P反弯排针 | HDR-TH_4P-P2.54-H-M-W10.4 | 24.511mm | 82.91mm | 24.511mm | 82.91mm | 20.701mm | 82.91mm | 4 | T | 0 | No | 2.54-1*4P反弯排针 | 2.54-1*4P反弯排针
U2 | TP5400 | ESOP-8_L4.9-W3.9-P1.27-LS6.0-BL-EP | 26.011mm | 58.413mm | 26.011mm | 58.413mm | 23.103mm | 56.508mm | 9 | B | 90 | Yes | TP5400 | TP5400
H8 | 2.54-1*4P母 | HDR-TH_4P-P2.54-V-F | 24.501mm | 73.025mm | 24.501mm | 73.025mm | 28.311mm | 73.025mm | 4 | T | 180 | Yes | 2.54-1*4P母 | 2.54-1*4P母
D1 | SS32F_C353183 | SMAF_L3.5-W2.6-LS4.7-RD | 26.331mm | 53.079mm | 26.331mm | 53.079mm | 24.371mm | 53.079mm | 2 | B | 0 | Yes | SS32F | SS32F
USB1 | TYPE-C 6P(073) | type-c-smd_type-c-6p | 39.579mm | 65.278mm | 39.794mm | 65.278mm | 37.956mm | 69.598mm | 10 | B | 270 | No | TYPE-C 6P(073) | TYPE-C 6P(073)
U10 | AiThink_EC_01F_Component2 | Ai-Think_EC_01F_PCB_2 | 19.635mm | 26.924mm | 19.635mm | 26.924mm | 13.036mm | 34.805mm | 44 | B | 270 | Yes | EC-01F | EC-01F
R52 | 0805W8F1002T5E_C17414 | R0805 | 17.23mm | 10.287mm | 17.23mm | 10.287mm | 16.23mm | 10.287mm | 2 | B | 0 | Yes | 10kΩ | 10kΩ
R53 | 0805W8F220JT5E | R0805 | 17.23mm | 3.689mm | 17.23mm | 3.689mm | 18.23mm | 3.689mm | 2 | B | 180 | Yes | 22Ω | 22Ω
L1 | SWPA4030S220MT | IND-SMD_L4.0-W4.0_SLW4010S | 32.681mm | 53.853mm | 32.681mm | 53.853mm | 30.881mm | 53.853mm | 2 | B | 0 | Yes | 22uH | 22uH
GCT3 | 盖革计数管 M4011 | GEIGER-TUBE-SMD_L73.0-W11.0-LS90.0-RD | 22.333mm | 87.383mm | 22.333mm | 87.383mm | -18.688mm | 87.383mm | 2 | B | 180 | Yes | 盖革计数管 M4011 | 盖革计数管 M4011
R3 | 0805W8F1101T5E | R0805 | 11.783mm | 41.783mm | 11.783mm | 41.783mm | 12.783mm | 41.783mm | 2 | B | 180 | Yes | 1.1kΩ | 1.1kΩ
R4 | 0805W8F1101T5E | R0805 | 25.975mm | 62.484mm | 25.975mm | 62.484mm | 24.975mm | 62.484mm | 2 | B | 0 | Yes | 1.1kΩ | 1.1kΩ
RF1 | KH-IPEX-K501-29 | ANT-SMD_KH-IPEX-K501-29 | 5.782mm | 2.634mm | 5.782mm | 2.634mm | 7.207mm | 2.634mm | 4 | B | 270 | Yes | KH-IPEX-K501-29 | KH-IPEX-K501-29
SW1 | KH-4.5X4.5X5H-STM | SW-SMD_4P-L4.5-W4.5-P3.00-LS6.8 | 9.99mm | 19mm | 9.99mm | 19mm | 6.74mm | 20.5mm | 4 | T | 0 | Yes | KH-4.5X4.5X5H-STM | KH-4.5X4.5X5H-STM
SW2 | KH-4.5X4.5X5H-STM | SW-SMD_4P-L4.5-W4.5-P3.00-LS6.8 | 18.39mm | 19mm | 18.39mm | 19mm | 15.14mm | 20.5mm | 4 | T | 0 | Yes | KH-4.5X4.5X5H-STM | KH-4.5X4.5X5H-STM
SW3 | KH-4.5X4.5X5H-STM | SW-SMD_4P-L4.5-W4.5-P3.00-LS6.8 | 26.79mm | 19mm | 26.79mm | 19mm | 23.54mm | 20.5mm | 4 | T | 0 | Yes | KH-4.5X4.5X5H-STM | KH-4.5X4.5X5H-STM
SW4 | KH-4.5X4.5X5H-STM | SW-SMD_4P-L4.5-W4.5-P3.00-LS6.8 | 35.19mm | 19mm | 35.19mm | 19mm | 31.94mm | 20.5mm | 4 | T | 0 | Yes | KH-4.5X4.5X5H-STM | KH-4.5X4.5X5H-STM
RED | NCD0805R1 | LED0805-RD_RED | 41.436mm | 74.422mm | 41.436mm | 74.422mm | 40.336mm | 74.422mm | 2 | B | 0 | Yes | NCD0805R1 | NCD0805R1
BUZZER1 | MLT-5030 | BUZ-SMD_3P-L5.2-W5.2-P3.50-BR | 13.716mm | 75.882mm | 13.716mm | 75.882mm | 16.004mm | 77.632mm | 3 | B | 90 | Yes | 4000Hz | 4000Hz
Q5 | MMBT3904_C20526 | SOT-23-3_L2.9-W1.3-P1.90-LS2.4-BR | 7.016mm | 74.131mm | 7.016mm | 74.131mm | 6.016mm | 73.181mm | 3 | B | 180 | Yes | MMBT3904 | MMBT3904
R18 | TD03G3300BT | R0603 | 3.163mm | 73.025mm | 3.163mm | 73.025mm | 2.41mm | 73.025mm | 2 | B | 0 | Yes | 330Ω | 330Ω
R19 | RC0603JR-0710KL | R0603 | 3.163mm | 74.761mm | 3.163mm | 74.761mm | 2.41mm | 74.761mm | 2 | B | 0 | Yes | 10kΩ | 10kΩ
C6 | CL21A106KAYNNNE_C15850 | C0805 | 25.529mm | 49.911mm | 25.529mm | 49.911mm | 26.529mm | 49.911mm | 2 | B | 180 | Yes | 10uF | 10uF