## BOM_6寸屏幕转接板_Schematic4_2026-09-
No. | Quantity | Comment | Designator | Footprint | Value | Manufacturer Part | Manufacturer | Supplier Part | Supplier
1 | 2 | 47uF | C4,C13 | C0805 | 47uF | CL21A476MQYNNNE | SAMSUNG(三星) | C16780 | LCSC
2 | 4 | 100nF | C7,C8,C14,C15 | C0402 | 100nF | 0402B104K500NT | FH(风华) | C110251 | LCSC
3 | 1 | 4.7uF | C16 | C0603 | 4.7uF | CL10A475KO8NNNC | SAMSUNG(三星) | C19666 | LCSC
4 | 1 | 1uF | C17 | C0805 | 1uF | CL21B105KBFNNNE | SAMSUNG(三星) | C28323 | LCSC
5 | 1 | OK-06F024-04 | CN1 | OK-06F024-04
6 | 1 | DSK34 | D2 | SOD-123FL_L2.7-W1.8-LS3.8-RD |  | DSK34 | TWGMC(台湾迪嘉) | C727076 | LCSC
7 | 1 | AFC01-S26FCC-00 | FPC1 | FPC-SMD_AFC01-S26FCC-00 |  | AFC01-S26FCC-00 | JS(钜硕电子) | C262277 | LCSC
8 | 1 | FPC-05F-6PH20 | FPC2 | FPC-SMD_6P-P0.50_XUNPU_FPC-05F-6PH20 |  | FPC-05F-6PH20 | XUNPU(讯普) | C2856796 | LCSC
9 | 1 | 10uH | L1 | IND-SMD_L2.5-W2.0_WPN252012H | 10uH | WPN252012H100MT | Sunlord(顺络) | C98353 | LCSC
10 | 1 | 5kΩ | R5 | R0402 | 5kΩ | RC0402FR-075KL | YAGEO(国巨) | C477765 | LCSC
11 | 1 | 10kΩ | R6 | R0402 | 10kΩ | 0402WGF1002TCE | UNI-ROYAL(厚声) | C25744 | LCSC
12 | 2 | 0Ω | R8,R9 | R0402 | 0Ω | 0402WGF0000TCE | UNI-ROYAL(厚声) | C17168 | LCSC
13 | 1 | 100kΩ | R10 | R0402 | 100kΩ | 0402WGF1003TCE | UNI-ROYAL(厚声) | C25741 | LCSC
14 | 2 | 3.6Ω | R11,R12 | R0402 | 3.6Ω | RC0402JR-073R6L | YAGEO(国巨) | C477704 | LCSC
15 | 1 | XC6206P282MR | U2 | SOT-23-3_L2.9-W1.3-P0.95-LS2.4-BR |  | XC6206P282MR | HXY MOSFET(华轩阳电子) | C5148690 | LCSC
16 | 1 | XC6206P182MR | U4 | SOT-23-3_L2.9-W1.3-P1.90-LS2.4-BR |  | XC6206P182MR | YONGYUTAI(永裕泰) | C2909966 | LCSC
17 | 1 | SY7201ABC | U5 | SOT-23-6_L2.9-W1.6-P0.95-LS2.8-BR | - | SY7201ABC | silergy(矽力杰) | C82173 | LCSC