## BOM_Board1_Schematic1_2026-09-1
No. | Quantity | Comment | Designator | Footprint | Value | Manufacturer Part | Manufacturer | Supplier Part | Supplier
1 | 1 | 喇叭-直插2308 | BUZZER1 | SPK-TH_BD23.0-P10.00-D0.8-L-RD
2 | 6 | 4.7uF | C1,C2,C3,C4,C5,C6 | 0603c | 4.7uF | CL10A475KP8NNNC | SAMSUNG(三星) | C1705 | LCSC
3 | 8 | 100nF | C7,C8,C9,C10,C11,C12,C16,C17 | 0603c | 100nF | CC0603KRX7R9BB104 | YAGEO(国巨) | C14663 | LCSC
4 | 1 | 120nF | C14 | c0603 | 120nF | TCC0603X7R124K500CT | CCTC(三环) | C282672 | LCSC
5 | 1 | 1uF | C15 | 0603c | 1uF | CL10A105KB8NNNC | SAMSUNG(三星) | C15849 | LCSC
6 | 3 | 10uF | C18,C19,C20 | c0603 | 10uF | CL10A106MO8NQNC | SAMSUNG(三星) | C92487 | LCSC
7 | 1 | YTC-A1251-02ABW | CN1 | CONN-SMD_2P-P1.25_YTC-A1251-02ABW |  | YTC-A1251-02ABW | YIYUAN(怡远) | C7436575 | LCSC
8 | 1 | 1N5819W | D2 | SOD-123_L2.7-W1.6-LS3.7-R-RD |  | 1N5819W | JSMSEMI(杰盛微) | C963381 | LCSC
9 | 1 | B-2100S08P-A110 | H2 | HDR-TH_8P-P2.54-V-M |  | B-2100S08P-A110 | Ckmtw(灿科盟) | C124381 | LCSC
10 | 4 | M3-125卫兵孔 | K1,K2,K3,K4 | 125 X 300
11 | 2 | NCD0603C1 | LED1,LED2 | led-0603 |  | NCD0603C1 | 国星光电 | C84264 | LCSC
12 | 1 | 2.54-2*20 | P1 | HDR-TH_40P-P2.54-V-F-R2-C20-S2.54 |  | 2.54-2*20 | ZHOURI(洲日) | C2977589 | LCSC
13 | 1 | LP2301LT1G | Q1 | SOT-23-3_L2.9-W1.3-P1.90-LS2.4-BR |  | LP2301LT1G | LRC(乐山无线电) | C77937 | LCSC
14 | 1 | S8550 | Q2 | SOT-23-3_L2.9-W1.6-P1.90-LS2.8-BR |  | S8550 | Hottech(合科泰) | C181159 | LCSC
15 | 1 | S8050 | Q6 | SOT-23-3_L2.9-W1.3-P1.90-LS2.4-BR |  | S8050 | Doeshare(德芯) | C2931719 | LCSC
16 | 1 | 4.7Ω | R1 | 0603 | 4.7Ω | 0603WAF470KT5E | UNI-ROYAL(厚声) | C23164 | LCSC
17 | 2 | 10kΩ | R2,R15 | 0603 | 10kΩ | 0603WAF1002T5E | UNI-ROYAL(厚声) | C25804 | LCSC
18 | 3 | 0Ω | R3,R12,R18 | 0603 | 0Ω | 0603WAF0000T5E | UNI-ROYAL(厚声) | C21189 | LCSC
19 | 2 | 22kΩ | R5,R16 | 0603 | 22kΩ | 0603WAF2202T5E | UNI-ROYAL(厚声) | C31850 | LCSC
20 | 1 | 0603WAF3300T5E | R6 | 0603 | 330R | 0603WAF3300T5E | UNI-ROYAL(厚声) | C23138 | LCSC
21 | 1 | 47kΩ | R7 | 0603 | 47kΩ | 0603WAF4702T5E | UNI-ROYAL(厚声) | C25819 | LCSC
22 | 2 | 0603WAF1001T5E | R8,R19 | r0603 | 1K | 0603WAF1001T5E | UNI-ROYAL(厚声) | C21190 | LCSC
23 | 3 | 0603WAF4701T5E | R9,R10,R17 | 0603 | 4.7K | 0603WAF4701T5E | UNI-ROYAL(厚声) | C23162 | LCSC
24 | 2 | 2.2kΩ | R13,R14 | 0603 | 2.2kΩ | RC0603FR-072K2L | YAGEO(国巨) | C114662 | LCSC
25 | 1 | 2.2kΩ | R20 | r0603 | 2.2kΩ | RC0603FR-072K2L | YAGEO(国巨) | C114662 | LCSC
26 | 2 | 5.1kΩ | R21,R22 | r0603 | 5.1kΩ | 0603WAF5101T5E | UNI-ROYAL(厚声) | C23186 | LCSC
27 | 1 | SKRPACE010 | SW1 | KEY-SMD_4P-L4.2-W3.2-P2.20-LS4.6 |  | SKRPACE010 | ALPSALPINE(阿尔卑斯阿尔派) | C139797 | LCSC
28 | 1 | asrpro语音识别芯片 | U1 | SSOP-24_L8.7-W3.9-P0.65-LS6.0-BL
29 | 1 | CH340K | U2 | ESOP-10_L4.9-W3.9-P1.00-LS6.2-BL-EP |  | CH340K | WCH(南京沁恒) | C968586 | LCSC
30 | 1 | 麦克风 | U3 | MIC2
31 | 1 | 8002A | U4 | SOP-8_L4.9-W3.9-P1.27-LS6.0-BL |  | 8002A | IDCHIP(英锐芯) | C329448 | LCSC
32 | 1 | 662K. | U5 | SOT-23-3_L2.9-W1.3-P1.90-LS2.4-BR |  | 662K. | FM富满 | C841298 | LCSC
33 | 1 | RS0102YH8 | U6 | SOT-23-8_L3.0-W1.7-P0.65-LS2.8-BL |  | RS0102YH8 | RUNIC(润石) | C783414 | LCSC
34 | 1 | KH-TYPE-C-16P | USB2 | USB-C-SMD_KH-TYPE-C-16P |  | KH-TYPE-C-16P | kinghelm(金航标) | C709357 | LCSC