## BOM_1_P1_1_P1_2026-09-10
No. | Quantity | Comment | Designator | Footprint | Value | Manufacturer Part | Manufacturer | Supplier Part | Supplier
1 | 2 | 20pF | C1,C2 | C0603 | 20pF | CC0603JRNPO9BN200 | YAGEO(国巨) | C105621 | LCSC
2 | 15 | 100nF | C3,C4,C5,C6,C7,C8,C9,C10,C13,C28,C31,C32,C33,C37,C38 | C0603 | 100nF | CC0603KRX7R9BB104 | YAGEO(国巨) | C14663 | LCSC
3 | 2 | 2.2uF | C11,C12 | C0603 | 2.2uF | CC0603KRX5R6BB225 | YAGEO(国巨) | C106213 | LCSC
4 | 1 | 1pF | C29 | C0603 | 1pF | FCC0603N1R0C500CT | FOJAN(富捷) | C5137611 | LCSC
5 | 1 | 4.7uF | C30 | C0603 | 4.7uF | CL10A475KO8NNNC | SAMSUNG(三星) | C19666 | LCSC
6 | 2 | 22uF | C34,C36 | C0603 | 22uF | CC0603KRX7R9BB104 | YAGEO(国巨) | C14663 | LCSC
7 | 2 | 10uF | C35,C40 | C0603 | 10uF | CC0603KRX7R9BB104 | YAGEO(国巨) | C14663 | LCSC
8 | 1 | 4.7nF | C39 | C0603 | 4.7nF | CGA0603X7R472K500JT | HRE(芯声) | C7503499 | LCSC
9 | 1 | 22uF | C131 | C0603 | 22uF | CL10A226MO7JZNC | SAMSUNG(三星) | C2762594 | LCSC
10 | 2 | 10uF | C132,C133 | C0603 | 10uF | CGA0603X5R106K100JT | HRE(芯声) | C6119842 | LCSC
11 | 2 | 10uF | C134,C135 | C0603 | 10uF | CL10A106KP8NNNC | SAMSUNG(三星) | C19702 | LCSC
12 | 1 | BZT52C5V1 | D1 | SOD-123_L2.7-W1.6-LS3.7-RD |  | BZT52C5V1 | 宏嘉诚 | C19077401 | LCSC
13 | 5 | PZ254V-11-02P | H1,H2,H3,H4,H7 | HDR-TH_2P-P2.54-V-M |  | PZ254V-11-02P | XFCN(兴飞) | C492401 | LCSC
14 | 1 | HDR-F_2.54_1x3P | H8 | HDR-TH_3P-P2.54-V-F |  |  |  | C541850
15 | 2 | 4脚单排针 | J1,J2 | 4脚单排针
16 | 1 | 2.2uH | L4 | L0603 | 2.2uH | SLM16082R2MIT | Sunltech(顺磁) | C206337 | LCSC
17 | 11 | LTST-C190KSKT | LED1,LED2,LED3,LED4,LED5,LED6,LED16,Q1,Q2,Q3,Q4 | LED0603-RD |  | LTST-C190KSKT | LITEON(光宝) | C125095 | LCSC
18 | 1 | 直排针2X4P 2.54mm | P1 | HDR-TH_8P-P2.54-V-M-R2-C4-S2.54 |  | 直排针2X4P 2.54mm | BOOMELE(博穆精密) | C58363 | LCSC
19 | 4 | AO3400A | Q7,Q8,Q9,Q10 | SOT-23-3_L2.9-W1.3-P1.90-LS2.4-BR |  | AO3400A | UMW(友台半导体) | C347475 | LCSC
20 | 1 | AMS1117-3.3V | Q15 | SOT-89-3_L4.5-W2.5-P1.50-LS4.2-BR |  | AMS1117-3.3V | MSKSEMI(美森科) | C5120796 | LCSC
21 | 2 | 1MΩ | R1,R2 | R1206 | 1MΩ | RE1206F1R050 | 捷而瑞 | C46961736 | LCSC
22 | 18 | 10kΩ | R3,R9,R10,R11,R18,R19,R20,R21,R24,R29,R35,R37,R39,R40,R41,R137,R138,R139 | R0603 | 10kΩ | 0603WAF1002T5E | UNI-ROYAL(厚声) | C25804 | LCSC
23 | 10 | 1kΩ | R4,R5,R6,R7,R22,R23,R25,R34,R36,R38 | R0603 | 1kΩ | 0603WAF1001T5E | UNI-ROYAL(厚声) | C21190 | LCSC
24 | 2 | 0Ω | R33,R140 | R0603 | 0Ω | 0603WAF0000T5E | UNI-ROYAL(厚声) | C21189 | LCSC
25 | 2 | 100kΩ | R121,R122 | R0603 | 100kΩ | 0603WAF1003T5E | UNI-ROYAL(厚声) | C25803 | LCSC
26 | 1 | 20Ω | R123 | R0603 | 20Ω | FRC0603F20R0TS | FOJAN(富捷) | C2907012 | LCSC
27 | 1 | TS-1187A-B-A-B | SW10 | SW-SMD_4P-L5.1-W5.1-P3.70-LS6.5-TL_H1.5 |  | TS-1187A-B-A-B | XKB Connectivity(中国星坤) | C318884 | LCSC
28 | 1 | STM32F103C8T6 | U1 | LQFP-48_L7.0-W7.0-P0.50-LS9.0-BL |  | STM32F103C8T6 | ST(意法半导体) | C8734 | LCSC
29 | 1 | MPU-6050 | U2 | QFN-24_L4.0-W4.0-P0.50-BL-EP2.7 |  | MPU-6050 | TDK InvenSense(应美盛) | C24112 | LCSC
30 | 1 | VL53L4CDV0DH/1 | U5 | LGA-12_L4.4-W2.4_VL53L0X |  | VL53L4CDV0DH/1 | ST(意法半导体) | C3178291 | LCSC
31 | 1 | SPL06-001 | U6 | SENSOR-SMD_SPL06-001 |  | SPL06-001 | Goertek(歌尔) | C2684428 | LCSC
32 | 1 | PMW3901MB-TXQT | U7 | COB-28_L6.0-W6.0-P0.65-TL-EP |  | PMW3901MB-TXQT | PixArt (原相科技) | C43496881 | LCSC
33 | 1 | XC6206P182MR | U8 | SOT-23-3_L3.0-W1.7-P0.95-LS2.9-BR |  | XC6206P182MR | UMW(友台半导体) | C347373 | LCSC
34 | 1 | IP5305T | U9 | ESOP-8_L4.9-W3.9-P1.27-LS6.0-BL-EP |  | IP5305T | INJOINIC(英集芯) | C2982924 | LCSC
35 | 1 | 8MHz | X1 | CRYSTAL-SMD_4P-L3.2-W2.5-BL | 8MHz | X32258MSB4SI | YXC(扬兴晶振) | C2682774 | LCSC