## BOM_RK3506G-EVM_SCH_RK3506G-EVM
No. | Quantity | Comment | Designator | Footprint | Value | Manufacturer Part | Manufacturer | Supplier Part | Supplier
1 | 9 | 10uF | C1,C2,C4,C5,C17,C18,C22,C36,C37 | C0402 | 10uF | 0402X106M100NT | FH(风华) | C2846677 | LCSC
2 | 11 | 100nF | C3,C6,C7,C10,C11,C12,C13,C19,C23,C34,C35 | C0402 | 100nF | GRM155R71H104KE14D | muRata(村田) | C77020 | LCSC
3 | 2 | 20pF | C8,C9 | C0402 | 20pF | CC0402JRNPO9BN200 | YAGEO(国巨) | C107000 | LCSC
4 | 2 | 1nF | C14,C16 | C1206 | 1nF | 1206B102K202NT | FH(风华) | C9196 | LCSC
5 | 1 | 100nF | C15 | C0402-NSK | 100nF |  |  | C1525
6 | 1 | TF PUSH | CARD1 | TF-SMD_TF-PUSH |  | TF PUSH | SHOU HAN(首韩) | C393941 | LCSC
7 | 1 | WF-1A200A2P | CN1 | CONN-TH_2P-P2.00_SWR201-NRTN-S02-SA-WH |  | WF-1A200A2P | BXCONN(宝讯) | C23396958 | LCSC
8 | 4 | SMTWE2030MTJ | CN2,CN3,CN4,CN5 | SMD-1_BD4.4-D2.8 |  | SMTWE2030MTJ | Sinhoo(雄和远景) | C2928179 | LCSC
9 | 1 | UET14A05L03-BK | D1 | SOT-143_L2.9-W1.3-P1.92-LS2.3-BR |  | UET14A05L03-BK | UMW(友台半导体) | C42165092 | LCSC
10 | 4 | AZ5825-01F | D2,D3,D4,D5 | DFN-2L_L1.0-W0.6-P0.65-BI |  | AZ5825-01F | TECH PUBLIC(台舟) | C2905641 | LCSC
11 | 2 | 0402ESDA-05N | D6,D7 | D0402 |  | 0402ESDA-05N | BORN伯恩半导体 | C316049 | LCSC
12 | 1 | A254UP-ZD03P | H3 | HDR-TH_3P-P2.54-V-M |  | A254UP-ZD03P | BXCONN(宝讯) | C41413832 | LCSC
13 | 1 | HX AF 90 WJDG ZB | J1 | USB-A-TH_USB-302-T |  | HX AF 90 WJDG ZB | hanxia(韩下) | C7430437 | LCSC
14 | 2 | PZ2.54-2*20 | J2,J3 | HDR-TH_40P-P2.54-V-M-R2-C20-S2.54 |  | PZ2.54-2*20 | ZHOURI(洲日) | C5224014 | LCSC
15 | 1 | CBW160808U301T | L1 | BEAD-SMD_L1.6-W0.8-P1.6 |  | CBW160808U301T | FH(风华) | C139179 | LCSC
16 | 2 | NCD0603R1 | LED1,LED2 | LED0603-RD_RED |  | NCD0603R1 | 国星光电 | C84263 | LCSC
17 | 1 | LED_0603-G | LED4 | LED_0603
18 | 2 | 220Ω | R1,R2 | R0402 | 220Ω | RC0402FR-07220RL | YAGEO(国巨) | C112291 | LCSC
19 | 2 | 5.1kΩ | R3,R4 | R0402 | 5.1kΩ | 0402WGF5101TCE | UNI-ROYAL(厚声) | C25905 | LCSC
20 | 4 | 10kΩ/NC | R5,R39,R40,R41 | R0402 | 10kΩ/NC | RC0402FR-0710KL | YAGEO(国巨) |  | LCSC
21 | 11 | 10kΩ | R6,R18,R38,R42,R43,R44,R53,R55,R57,R66,R67 | R0402 | 10kΩ | RC0402FR-0710KL | YAGEO(国巨) |  | LCSC
22 | 1 | 15kΩ | R7 | R0402 | 15kΩ | 0402WGF1502TCE | UNI-ROYAL(厚声) | C25756 | LCSC
23 | 25 | 22Ω | R8,R9,R10,R11,R12,R13,R14,R15,R16,R17,R36,R37,R45,R46,R47,R48,R49,R52,R54,R56,R58,R59,R60,R61,R69 | R0402 | 22Ω | 0402WGF220JTCE | UNI-ROYAL(厚声) | C25092 | LCSC
24 | 8 | 4.7kΩ | R19,R21,R22,R24,R25,R26,R27,R64 | R0402 | 4.7kΩ | 0402WGF4701TCE | UNI-ROYAL(厚声) | C25900 | LCSC
25 | 3 | 4.7kΩ/NC | R20,R28,R65 | R0402 | 4.7kΩ/NC | 0402WGF4701TCE | UNI-ROYAL(厚声) |  | LCSC
26 | 1 | 2.49kΩ | R23 | R0402 | 2.49kΩ | 0402WGF2491TCE | UNI-ROYAL(厚声) | C25884 | LCSC
27 | 2 | 75Ω | R29,R30 | R0603 | 75Ω | 0603WAF750JT5E | UNI-ROYAL(厚声) | C4275 | LCSC
28 | 2 | 1kΩ | R31,R32 | R0402 | 1kΩ | 0402WGF1001TCE | UNI-ROYAL(厚声) | C11702 | LCSC
29 | 2 | 75Ω | R33,R34 | R0603 | 75Ω | FRC0603F75R0TS | FOJAN(富捷) | C2907068 | LCSC
30 | 2 | 22Ω | R35,R68 | R0402 | 22Ω | 0402WGF220JTCE | UNI-ROYAL(厚声) |  | LCSC
31 | 1 | 18kΩ | R50 | R0402 | 18kΩ | 0402WGF220JTCE | UNI-ROYAL(厚声) |  | LCSC
32 | 1 | 18kΩ | R51 | R0402 | 18kΩ | RC0402FR-0710KL | YAGEO(国巨) |  | LCSC
33 | 2 | 0Ω | R62,R63 | R0402 | 0Ω | 0402WGF1000TCE | UNI-ROYAL(厚声) |  | LCSC
34 | 1 | 2K | R70 | R0402-NSK_2 | 2K
35 | 2 | PTS810SJM250SMTRLFS | REC1,REC2 | KEY-SMD_4P-L4.2-W3.2-P2.20-LS4.6 |  | PTS810SJM250SMTRLFS | C&K | C116501 | LCSC
36 | 1 | HC-WK88-H16-DB | RJ1 | RJ45-TH_HC-WK88-H16-DB |  | HC-WK88-H16-DB | HC(虹成电子) | C7501824 | LCSC
37 | 1 | H1102NLT | T1 | XFMR-SMD_H1102NLT |  | H1102NLT | DEXU(德旭电子) | C20623173 | LCSC
38 | 1 | RK3506-CORE | U1 | SMD_RK3506B-B-128P | RK3506-CORE
39 | 1 | YT8512C | U2 | QFN-32_L5.0-W5.0-P0.50-BL-EP3.4 |  | YT8512C | Motorcomm(裕太微) | C2837480 | LCSC
40 | 1 | CH343P | U3 | TQFN-16_L3.0-W3.0-P0.50-BL-EP1.7 |  | CH343P | WCH(南京沁恒) | C2846043 | LCSC
41 | 1 | RS4C1338 | U5 | SOIC-8_L4.9-W3.9-P1.27-LS6.0-BL |  | RS4C1338 | RENESAS(瑞萨)/IDT | C3304446 | LCSC
42 | 1 | TYPEC-304-ACP16 | USB1 | USB-C-SMD_TYPE-C-16P-1 |  | TYPEC-304-ACP16 | XUNPU(讯普) | C2982555 | LCSC
43 | 1 | 25MHz | X1 | CRYSTAL-SMD_4P-L3.2-W2.5-BL-2 | 25MHz | X322525MSB4SI | YXC(扬兴晶振) | C13740 | LCSC
44 | 1 | 32.768kHz | X2 | CRYSTAL-SMD_L3.2-W1.5-1 | 32.768kHz | XKXGI-SUA-32.768K | YXC(扬兴晶振) | C5213671 | LCSC
45 | 1 | AFC01-S26FCA-00 | X3 | FPC-SMD_AFC01-S26FCA-00 |  | AFC01-S26FCA-00 | JS(钜硕电子) | C262670 | LCSC