## BOM_基于ESP32 S3的温湿度云监测系统_原理图_202
No. | Quantity | Comment | Designator | Footprint | Value | Manufacturer Part | Manufacturer | Supplier Part | Supplier
1 | 1 | 有源蜂鸣器直径9*5.5mm3V | BUZZER1 | BUZ-TH_BD9.0-P5.00-D0.6-L-FD |  | 有源蜂鸣器直径9*5.5mm3V |  | C9900012728 | LCSC
2 | 2 | 10uF | C1,C2 | CAP-TH_BD5.0-P2.00-D0.5-FD_H11.0 | 10uF | FH100M050C110A | CapXon(丰宾) | C5129422 | LCSC
3 | 2 | 0.1uF | C3,C5 | 独石电容
4 | 1 | IN4007 | D1 | IN4007-WGQ
5 | 2 | LED | D2,D4 | LED-TH_BD4.0-P2.54-FD_RED |  | LED |  | C9900015665 | LCSC
6 | 1 | DC002-1.3 | DC2 | DC-IN-TH_DC002-1.3 |  | DC002-1.3 | SHOU HAN(首韩) | C668593 | LCSC
7 | 1 | 保险丝 | F2 | 方块保险丝 5.08 脚距 |  | 0215015.MXEP | Littelfuse | C151077 | LCSC
8 | 2 | X6511WV-22H-C60D30 | H1,H2 | HDR-TH_22P-P2.54-V-M |  | X6511WV-22H-C60D30 | XKB Connection(中国星坤) | C725954 | LCSC
9 | 3 | PZ254V-11-08P | H6,H7,H8 | HDR-TH_8P-P2.54-V-M |  | PZ254V-11-08P | XFCN(兴飞) | C492407 | LCSC
10 | 1 | 3A2RUD | LED1 | LED-TH_BD3.5-P2.28_3A2RUC |  | 3A2RUD | Guiguang light(桂光光电) | C52034637 | LCSC
11 | 4 | M3螺丝 | P1,P2,P3,P4 | M3螺丝
12 | 1 | SS8050BBU | Q1 | TO-92-3_L4.8-W3.7-P1.27-L-1 |  | SS8050BBU | onsemi(安森美) | C5206368 | LCSC
13 | 2 | 1kΩ | R2,R4 | RES-TH_BD2.5-L6.5-P10.50-D0.6 | 1kΩ | MFR0W4F1001A50 | UNI-ROYAL(厚声) | C57435 | LCSC
14 | 1 | 10kΩ | R3 | RES-TH_BD2.5-L6.5-P10.50-D0.6 | 10kΩ | MFR0W4F1001A50 | UNI-ROYAL(厚声) |  | LCSC
15 | 1 | 330Ω | R5 | RES-TH_BD2.3-L6.5-P10.50-D0.5 | 330Ω | MF1/4W-330Ω±1%T52 | 华星机电 | C713986 | LCSC
16 | 1 | XKB8080-Z | SW1 | SW-TH_6P-L8.0-W8.0-P2.50 |  | XKB8080-Z | XKB Connection(中国星坤) | C318860 | LCSC
17 | 1 | ESP32 S3核心板 | U1 | CONN-TH_L53.3-W22.9_STM32F103C8T6-CARD
18 | 4 | BX-TS-26-365CJ | U2,U3,U4,U5 | KEY-TH_2P-L6.1-W3.5-P6.50 |  | BX-TS-26-365CJ | Bossie(博锡) | C18078122 | LCSC
19 | 1 | 排母2.54mm 1X3pin | U6 | HDR-TH_3P-P2.54_CS-1165SDIG |  | 排母2.54mm 1X3pin |  | C9900016709 | LCSC
20 | 1 | 中景园_TFT显示屏SPI_240_320_8Pin | U7 | 中景园_TFT显示屏模块_240*320_SPI_8pin
21 | 1 | AMS1117T-1.5 | U9 | TO-220-3_L10.0-W4.5-P2.54-L |  | AMS1117T-1.5 | HGC(华冠) | C498137 | LCSC