## BOM_V1.0.2_Schematic_2026-09-10
No. | Quantity | Comment | Designator | Footprint | Value | Manufacturer Part | Manufacturer | Supplier Part | Supplier
1 | 1 | 100nF | C1 | R0603 | 100nF | CL10A105KB8NNNC | SAMSUNG(三星) |  | LCSC
2 | 2 | 100nF | C2,C4 | r0603-贴片练习板 | 100nF
3 | 2 | 10uF | C3,C6 | r0603-贴片练习板 | 10uF
4 | 1 | 47uF | C5 | CAP-SMD_L3.2-W1.6 | 47uF | CA45-476M006AT | TANCAP(容电) | C327720 | LCSC
5 | 1 | 100nF | C7 | C0603 | 100nF | CL10A106KP8NNNC | SAMSUNG(三星) |  | LCSC
6 | 1 | 470nF | C8 | C0603_1 | 470nF
7 | 4 | 18pF | C9,C10,C11,C12 | C0603_1 | 18pF
8 | 1 | 100nF | C33 | R0603 | 100nF | 0603B103K500NT | FH(风华) |  | LCSC
9 | 1 | 10uF | C39 | C0603 | 10uF | CL10A106KP8NNNC | SAMSUNG(三星) | C19702 | LCSC
10 | 1 | 1uF | C44 | R0603 | 1uF | CL10A105KB8NNNC | SAMSUNG(三星) | C15849 | LCSC
11 | 1 | DSK34 | D1 | SOD-123_L2.8-W1.8-LS3.7-RD |  | DSK34 | FUXINSEMI(富芯森美) | C908230 | LCSC
12 | 1 | BZT52C5V1-W8 | D2 | SOD-123_L2.7-W1.6-LS3.7-RD-1 |  | BZT52C5V1-W8 | LGE(鲁光) | C2842326 | LCSC
13 | 1 | BZT52C3V6 | D3 | SOD-123_L2.7-W1.6-LS3.7-RD-1 |  | BZT52C3V6 | Slkor(萨科微) | C707129 | LCSC
14 | 1 | SMF3.3A | D4 | SOD-123_L2.8-W1.8-LS3.7-RD |  | SMF3.3A | FMS(美丽微) | C717050 | LCSC
15 | 1 | HDR-F_2.54_2x5 | H1 | HDR-TH_10P-P2.54-V-F-R2-C5-S2.54 |  |  |  | C92270
16 | 1 | LED_0603-G | LED1 | LED_0603
17 | 1 | LED_0603-B | LED2 | LED_0603
18 | 2 | 500R | R1,R19 | R0603 | 500R | 0603WAF2001T5E | UNI-ROYAL(厚声) |  | LCSC
19 | 1 | 100K | R2 | R0603 | 100K | 0603WAF2001T5E | UNI-ROYAL(厚声) |  | LCSC
20 | 2 | 10K | R3,R5 | R0603 | 10K | 0603WAF2001T5E | UNI-ROYAL(厚声) |  | LCSC
21 | 3 | 0R | R4,R7,R9 | R0603 | 0R | 0603WAF0000T5E | UNI-ROYAL(厚声) |  | LCSC
22 | 1 | 47K | R6 | R0603 | 47K | 0603WAF2001T5E | UNI-ROYAL(厚声) |  | LCSC
23 | 1 | 10K | R8 | R0603 | 10K | 0603WAF4702T5E | UNI-ROYAL(厚声) |  | LCSC
24 | 1 | 100R | R24 | R0603 | 100R | 0603WAF4702T5E | UNI-ROYAL(厚声) |  | LCSC
25 | 2 | K2-1817UQ-C4SW-01 | SW1,SW2 | KEY-SMD_2P-L6.0-W6.0-P6.00 |  | K2-1817UQ-C4SW-01 | 韩国韩荣 | C128939 | LCSC
26 | 1 | MSPM0G3507SPMR | U1 | LQFP-64_L10.0-W10.0-P0.50-LS12.0-TL |  | MSPM0G3507SPMR | TI(德州仪器) | C22389960
27 | 2 | PM2.54-2*15 | U2,U4 | HDR-TH_30P-P2.54-V-F-R2-C15-S2.54 |  | PM2.54-2*15 | ZHOURI(洲日) | C5224033 | LCSC
28 | 1 | TP5108E23E-33 | U5 | SOT-23-5_L3.0-W1.7-P0.95-LS2.8-BL |  | TP5108E23E-33 | TECH PUBLIC(台舟) | C587168 | LCSC
29 | 1 | 40MHz | X1 | OSC-SMD_4P-L3.2-W2.5-BL_SIT8008BI | 40MHz | X322540MPB4SI | YXC(扬兴晶振) | C9010 | LCSC
30 | 1 | 32.768kHz | X3 | OSC-SMD_L3.2-W1.5 | 32.768kHz | X321532768KGD2SI | YXC(扬兴晶振) | C620155 | LCSC