## PickAndPlace_PCB1_2026_09_10
Designator | Device | Footprint | Mid X | Mid Y | Ref X | Ref Y | Pad X | Pad Y | Pins | Layer | Rotation | SMD | Comment | Name
BAT1 | BH-123A-A1CJ002 | BAT-TH_BH-123A-A5BJ002 | 30.607mm | -30.353mm | 30.607mm | -30.353mm | 11.787mm | -30.353mm | 2 | T | 0 | No | BH-123A-A1CJ002 | BH-123A-A1CJ002
C1 | KF010M050C110A | CAP-TH_BD5.0-P2.00-D0.8-FD | 47.117mm | -15.621mm | 47.117mm | -15.621mm | 46.117mm | -15.621mm | 2 | T | 0 | No | 1uF | 1uF
C2 | CC1H104MC1FD3F6C10MF | CAP-TH_L5.0-W2.5-P5.00-D1.0 | 28.829mm | -24.511mm | 28.829mm | -24.511mm | 28.829mm | -22.011mm | 2 | T | 270 | No | 100nF | 100nF
C3 | KF010M050C110A | CAP-TH_BD5.0-P2.00-D0.8-FD | 47.371mm | -21.463mm | 47.371mm | -21.463mm | 46.371mm | -21.463mm | 2 | T | 0 | No | 1uF | 1uF
C4 | KF010M050C110A | CAP-TH_BD5.0-P2.00-D0.8-FD | 46.99mm | -10.287mm | 46.99mm | -10.287mm | 45.99mm | -10.287mm | 2 | T | 0 | No | 1uF | 1uF
C5 | CC1H104MC1FD3F6C10MF | CAP-TH_L5.0-W2.5-P5.00-D1.0 | 28.956mm | -17.526mm | 28.956mm | -17.526mm | 28.956mm | -20.026mm | 2 | T | 90 | No | 100nF | 100nF
H1 | DB301V-3.81-2P-GN-S | CONN-TH_DB301V-3.81-2P-GN | 49.022mm | -3.302mm | 49.022mm | -3.302mm | 47.117mm | -3.302mm | 2 | T | 0 | No | 1X2P接线端子 | 1X2P接线端子
H2 | PM254-2-05-W-8.5 | HDR-TH_10P-P2.54-H-F-R2-C5-W8.5 | 42.164mm | -29.337mm | 42.164mm | -29.337mm | 37.084mm | -30.607mm | 10 | T | 0 | No | PM254-2-05-W-8.5 | PM254-2-05-W-8.5
MIC1 | GMI6050P-36db | MIC-TH_BD6.0-P1.90-D0.4-L-FD_GMI6050P-2CXXDB | 40.64mm | -3.683mm | 40.64mm | -3.683mm | 39.69mm | -3.683mm | 2 | T | 0 | No | GMI6050P-36db | GMI6050P-36db
R1 | RN1/4W10KFT/BA1 | RES-TH_BD2.4-L6.3-P10.30-D0.6 | 29.464mm | -38.989mm | 29.464mm | -38.989mm | 24.314mm | -38.989mm | 2 | T | 0 | No | 10kΩ | 10kΩ
R2 | RN1/4W10KFT/BA1 | RES-TH_BD2.4-L6.3-P10.30-D0.6 | 16.891mm | -39.116mm | 16.891mm | -39.116mm | 11.741mm | -39.116mm | 2 | T | 0 | No | 10kΩ | 10kΩ
R3 | RN1/4W10KFT/BA1 | RES-TH_BD2.4-L6.3-P10.30-D0.6 | 38.1mm | -8.636mm | 38.1mm | -8.636mm | 32.95mm | -8.636mm | 2 | T | 0 | No | 10kΩ | 10kΩ
R4 | MF1/4W-10K±1%-ST52 | RES-TH_BD2.7-L6.2-P10.20-D0.4 | 16.891mm | -35.941mm | 16.891mm | -35.941mm | 11.791mm | -35.941mm | 2 | T | 0 | No | 10kΩ | 10kΩ
R5 | RN1/4W10KFT/BA1 | RES-TH_BD2.4-L6.3-P10.30-D0.6 | 29.464mm | -35.687mm | 29.464mm | -35.687mm | 24.314mm | -35.687mm | 2 | T | 0 | No | 10kΩ | 10kΩ
R6 | MF1/4W-10K±1%-ST52 | RES-TH_BD2.7-L6.2-P10.20-D0.4 | 38.1mm | -11.684mm | 38.1mm | -11.684mm | 33mm | -11.684mm | 2 | T | 0 | No | 10kΩ | 10kΩ
R7 | MF1/4W-10K±1%-ST52 | RES-TH_BD2.7-L6.2-P10.20-D0.4 | 29.464mm | -32.258mm | 29.464mm | -32.258mm | 24.364mm | -32.258mm | 2 | T | 0 | No | 10kΩ | 10kΩ
R8 | MF1/4W-10K±1%-ST52 | RES-TH_BD2.7-L6.2-P10.20-D0.4 | 38.227mm | -15.113mm | 38.227mm | -15.113mm | 33.127mm | -15.113mm | 2 | T | 0 | No | 10kΩ | 10kΩ
R9 | MF1/4W-10K±1%-ST52 | RES-TH_BD2.7-L6.2-P10.20-D0.4 | 16.891mm | -32.639mm | 16.891mm | -32.639mm | 11.791mm | -32.639mm | 2 | T | 0 | No | 10kΩ | 10kΩ
SCREW1 | M3螺丝 | M3螺丝 | 3.556mm | -37.77mm | 3.556mm | -37.77mm | 3.556mm | -37.77mm | 1 | T | 0 | No | M3螺丝 | M3螺丝
SCREW2 | M3螺丝 | M3螺丝 | 57.523mm | -3.226mm | 57.523mm | -3.226mm | 57.523mm | -3.226mm | 1 | T | 0 | No | M3螺丝 | M3螺丝
SCREW3 | M3螺丝 | M3螺丝 | 57.912mm | -37.342mm | 57.912mm | -37.342mm | 57.912mm | -37.342mm | 1 | T | 0 | No | M3螺丝 | M3螺丝
SCREW4 | M3螺丝 | M3螺丝 | 3.548mm | -3.052mm | 3.548mm | -3.052mm | 3.548mm | -3.052mm | 1 | T | 0 | No | M3螺丝 | M3螺丝
SW1 | SK12D07VG5 | SW-TH_SK12D07VG5-1 | 58.801mm | -11.811mm | 58.801mm | -11.811mm | 58.801mm | -13.811mm | 5 | T | 90 | No | SK12D07VG5 | SK12D07VG5
U1 | LC-OPEN-SF32LB52-MOD-N16R8 | COMM-SMD_L27.9-W18.0-P1.10_SF32LB52-MOD-1-N16R8 | 16.256mm | -17.399mm | 16.256mm | -17.399mm | 7.681mm | -7.211mm | 68 | T | 0 | Yes | LC-OPEN-SF32LB52-MOD-N16R8 | LC-OPEN-SF32LB52-MOD-N16R8
U2 | ZX-QC66-8.5CJ | SW-TH_4P-L6.0-W6.0-P4.50-LS6.3 | 55.118mm | -22.225mm | 55.118mm | -22.225mm | 51.968mm | -19.975mm | 4 | T | 0 | No | ZX-QC66-8.5CJ | ZX-QC66-8.5CJ
U3 | 1.69寸TFTLCD模块 | 1.69寸300*240 TFT LCD | 1.717mm | -21.59mm | 24.13mm | -21.59mm | 1.717mm | -30.48mm | 8 | T | 90 | No | 1.69寸TFTLCD模块 | 1.69寸TFTLCD模块
U4 | CC1H103ZA1ED3F4D1100 | CAP-TH_L5.0-W2.5-P2.50-D0.5 | 28.702mm | -11.176mm | 28.702mm | -11.176mm | 28.702mm | -9.926mm | 2 | T | 270 | No | 10nF | 10nF
U5 | XL-502UGD | LED-TH_BD5.9-P2.54-RD_GREEN | 30.734mm | -3.683mm | 30.734mm | -3.683mm | 29.464mm | -3.683mm | 2 | T | 0 | No | XL-502UGD | XL-502UGD
U6 | LM4871N | PDIP-8_L9.5-W6.4-P2.54-LS7.6-BL | 38.354mm | -22.225mm | 38.354mm | -22.225mm | 34.544mm | -26.035mm | 8 | T | 0 | No | LM4871N | LM4871N
U7 | ZX-QC66-8.5CJ | SW-TH_4P-L6.0-W6.0-P4.50-LS6.3 | 55.118mm | -29.845mm | 55.118mm | -29.845mm | 51.968mm | -27.595mm | 4 | T | 0 | No | ZX-QC66-8.5CJ | ZX-QC66-8.5CJ