## BOM_Board1_schematic1_2026-09-1
No. | Quantity | Comment | Designator | Footprint | Value | Manufacturer Part | Manufacturer | Supplier Part | Supplier
1 | 7 | 1uF | C1,C3,C5,C6,C11,C13,C33 | C0603 | 1uF | CL10A105KB8NNNC | SAMSUNG(三星) | C15849 | LCSC
2 | 5 | 100nF | C2,C4,C8,C12,C14 | C0603 | 100nF | CC0603KRX7R9BB104 | YAGEO(国巨) | C14663 | LCSC
3 | 2 | 4.7uF | C17,C20 | C0603 | 4.7uF | CL10A475KO8NNNC | SAMSUNG(三星) | C19666 | LCSC
4 | 2 | 10uF | C18,C19 | C0603 | 10uF | CL10A106KP8NNNC | SAMSUNG(三星) | C19702 | LCSC
5 | 2 | 10uF | C29,C30 | C0603 | 10uF | CL10A106MQ8NNNC | SAMSUNG(三星) | C1691 | LCSC
6 | 2 | 100nF | C31,C32 | C0603 | 100nF | CL10B104KB8NNNC | SAMSUNG(三星) | C1591 | LCSC
7 | 1 | SS34 | D1 | SMA_L4.3-W2.6-LS5.2-RD |  | SS34 | MDD | C8678 | LCSC
8 | 2 | B5819WS | D2,D3 | SOD-323_L1.7-W1.3-LS2.5-FD |  | B5819WS | 宏迦橙 | C7420331 | LCSC
9 | 1 | BSMD1206-100-24V | F1 | F1206 |  | BSMD1206-100-24V | BHFUSE(佰宏) | C910830 | LCSC
10 | 1 | BSMD1206-200-6V | F2 | F1206 |  | BSMD1206-200-6V | BHFUSE(佰宏) | C883134 | LCSC
11 | 1 | AFE03-S31FMA-1H | FPC1 | FPC-SMD_P0.30-31P_FGS-XJ-H1.0 |  | AFE03-S31FMA-1H | JS(钜硕电子) | C262545 | LCSC
12 | 1 | AFC01-S06FCC-00 | FPC4 | FPC-SMD_AFC01-S06FCC-00 |  | AFC01-S06FCC-00 | JS(钜硕电子) | C262262 | LCSC
13 | 2 | 1.25-2PWB | FPC5,FPC6 | CONN-SMD_2P-P1.25_DEALON_1.25-2PWB |  | 1.25-2PWB | DEALON(德艺隆) | C2905009 | LCSC
14 | 1 | FPC-05F-40PH20 | FPC8 | FPC-SMD_40P-P0.50_FPC-05F-40PH20 |  | FPC-05F-40PH20 | XUNPU(讯普) | C2856812 | LCSC
15 | 1 | 6.8uH | L1 | IND-SMD_L4.0-W4.0_SMNR4018 | 6.8uH | SRN4018-6R8M | BOURNS | C2044369 | LCSC
16 | 1 | NCD0805R1 | LED1 | LED0805-R-RD |  | NCD0805R1 | 国星光电 | C84256 | LCSC
17 | 1 | B4012AP422-003 | MIC1 | MIC-TH_BD4.0-P1.40-D0.3-L |  | B4012AP422-003 | Goertek(歌尔) | C233791 | LCSC
18 | 4 | SI2302-HXY | Q1,Q2,Q3,Q4 | SOT-23-3_L2.9-W1.3-P1.90-LS2.4-BR |  | SI2302-HXY | HXY MOSFET(华轩阳电子) | C4748714 | LCSC
19 | 3 | 10kΩ | R1,R3,R31 | R0603 | 10kΩ | 0603WAF1002T5E | UNI-ROYAL(厚声) | C25804 | LCSC
20 | 1 | 1kΩ | R2 | R0603 | 1kΩ | 0603WAF1001T5E | UNI-ROYAL(厚声) | C21190 | LCSC
21 | 1 | 24kΩ | R4 | R0603 | 24kΩ | 0603WAF2402T5E | UNI-ROYAL(厚声) | C23352 | LCSC
22 | 2 | 5.1kΩ | R5,R6 | R0603 | 5.1kΩ | 0603WAF5101T5E | UNI-ROYAL(厚声) | C23186 | LCSC
23 | 9 | 4.7kΩ | R9,R10,R11,R12,R13,R14,R15,R16,R28 | R0603 | 4.7kΩ | 0603WAF4701T5E | UNI-ROYAL(厚声) | C23162 | LCSC
24 | 1 | 100kΩ | R17 | R0603 | 100kΩ | RC0603FR-07100KL | YAGEO(国巨) | C14675 | LCSC
25 | 2 | 0Ω | R18,R32 | R0603 | 0Ω | 0603WAF0000T5E | UNI-ROYAL(厚声) | C21189 | LCSC
26 | 1 | 82kΩ | R19 | R0603 | 82kΩ | 0603WAF8202T5E | UNI-ROYAL(厚声) | C23254 | LCSC
27 | 1 | 2Ω | R20 | R0603 | 2Ω | 0603WAF5101T5E | UNI-ROYAL(厚声) |  | LCSC
28 | 1 | 100Ω | R26 | R0603 | 100Ω | RC0603FR-07100RL | YAGEO(国巨) | C105588 | LCSC
29 | 1 | 43Ω | R27 | R0603 | 43Ω | FRC0603F43R0TS | FOJAN(富捷) | C2907039 | LCSC
30 | 1 | 10kΩ | R30 | R0603 | 10kΩ | ACPP0603 10K B | Ohmite | C2546716 | LCSC
31 | 4 | 1kΩ | R34,R35,R36,R37 | R0603 | 1kΩ | RC0603FR-071KL | YAGEO(国巨) | C22548 | LCSC
32 | 12 | YZ160415120P-01 | TP1,TP2,TP3,TP4,TP5,TP6,TP7,TP8,TP9,TP10,TP11,TP12 | TESTPOINT-TH_Z2-1.5-8-2.5 |  | YZ160415120P-01 | Xinyangze(鑫扬泽) | C5157266 | LCSC
33 | 1 | CH224K | U1 | ESOP-10_L4.9-W3.9-P1.00-LS6.2-BL-EP |  | CH224K | WCH(南京沁恒) | C970725 | LCSC
34 | 1 | CH343G | U2 | SOP-16_L10.0-W3.9-P1.27-LS6.0-BL |  | CH343G | WCH(南京沁恒) | C2844153 | LCSC
35 | 1 | SY7201ABC | U5 | SOT-23-6_L2.9-W1.6-P0.95-LS2.8-BR | - | SY7201ABC | silergy(矽力杰) | C82173 | LCSC
36 | 1 | AMS1117-ADJ | U8 | SOT-223-3_L6.7-W3.7-P2.30-LS7.0-BR |  | AMS1117-ADJ | JSMSEMI(杰盛微) | C963406 | LCSC
37 | 2 | KH-TYPE-C-16P | USB1,USB2 | USB-C-SMD_KH-TYPE-C-16P |  | KH-TYPE-C-16P | kinghelm(金航标) | C709357 | LCSC