## BOM_Board1_Schematic1_2026-09-1
No. | Quantity | Comment | Designator | Footprint | Value | Manufacturer Part | Manufacturer | Supplier Part | Supplier
1 | 1 | 4.7uF | C1 | C0603 | 4.7uF
2 | 1 | 47nF | C3 | C0402 | 47nF
3 | 5 | 10uF/25V | C4,C5,C6,C7,C8 | C0805 | 10uF/25V
4 | 4 | 100nF | C9,C12,C13,C15 | C0402 | 100nF
5 | 3 | 220pF | C10,C11,C14 | C0402 | 220pF
6 | 1 | 10uF | C16 | C0603 | 10uF
7 | 1 | 100nF | C17 | C0603 | 100nF
8 | 1 | 10uF/25V | C18 | C0603 | 10uF/25V
9 | 2 | 2.54-1x6P直针 | H1,H2 | HDR-TH_6P-P2.54-V-M-1 |  | 2.54-1x6P直针 | BOOMELE(博穆精密) | C37208 | LCSC
10 | 1 | 1uH | L1 | IND-SMD_L5.4-W5.2_FXL0530 | 1uH | FXL0530-1R0-M | cjiang(长江微电) | C475517 | LCSC
11 | 1 | LED_0603-G | LED1 | LED_0603
12 | 2 | NC/0R | R1,R3 | R0402 | NC/0R
13 | 1 | 510R | R2 | R0402 | 510R
14 | 5 | 10K | R4,R5,R6,R7,R8 | R0402 | 10K
15 | 1 | 5.1K | R9 | R0402 | 5.1K
16 | 1 | 100K | R10 | R0402 | 100K
17 | 1 | 30K | R11 | R0402 | 30K
18 | 1 | NC/10K | R12 | R0402 | NC/10K
19 | 1 | 0R | R13 | R0402 | 0R
20 | 1 | 100R | R14 | R0402 | 100R
21 | 1 | BQ25890RTWR | U1 | WQFN-24_L4.0-W4.0-P0.50-BL-EP |  | BQ25890RTWR | TI(德州仪器) | C130451 | LCSC
22 | 1 | MAX17048G+T10 | U2 | DFN-8_L2.0-W2.0-P0.50-BL-EP |  | MAX17048G+T10 | ADI(亚德诺)/MAXIM(美信) | C2682616 | LCSC
23 | 1 | FUSB302BMPX | U3 | MLP-14_L2.5-W2.5-P0.50-BL-EP |  | FUSB302BMPX | onsemi(安森美) | C132291 | LCSC
24 | 1 | ZX-XH2.54-3PZZ | U4 | CONN-TH_3P-P2.54_2501S-3P |  | ZX-XH2.54-3PZZ | Megastar(兆星) | C7429633 | LCSC
25 | 1 | TYPE-C 16PIN 2MD(073) | USB1 | USB-C-SMD_TYPE-C-6PIN-2MD-073 |  | TYPE-C 16PIN 2MD(073) | SHOU HAN(首韩) | C2765186 | LCSC