## PickAndPlace_PCB1_2026_09_10
Designator | Device | Footprint | Mid X | Mid Y | Ref X | Ref Y | Pad X | Pad Y | Pins | Layer | Rotation | SMD | Comment | Name
USB1 | TYPE-C 16PIN 2MD(073) | USB-C-SMD_TYPE-C-6PIN-2MD-073 | 0mm | 0mm | 0mm | 0mm | -3.2mm | 2.375mm | 16 | T | 0 | No | TYPE-C 16PIN 2MD(073) | TYPE-C 16PIN 2MD(073)
U3 | FUSB302BMPX | MLP-14_L2.5-W2.5-P0.50-BL-EP | 0.036mm | 8.727mm | 0.036mm | 8.727mm | 1.213mm | 8.228mm | 15 | T | 90 | Yes | FUSB302BMPX | FUSB302BMPX
C12 | CAP_0402 | C0402 | 3.594mm | 8.696mm | 3.594mm | 8.696mm | 3.049mm | 8.696mm | 2 | T | 0 | Yes | 100nF | 100nF
C11 | CAP_0402 | C0402 | 3.107mm | 6.791mm | 3.107mm | 6.791mm | 2.562mm | 6.791mm | 2 | T | 0 | Yes | 220pF | 220pF
C14 | CAP_0402 | C0402 | -2.941mm | 6.791mm | -2.941mm | 6.791mm | -3.486mm | 6.791mm | 2 | T | 0 | Yes | 220pF | 220pF
C15 | CAP_0402 | C0402 | -0.004mm | 5.902mm | -0.004mm | 5.902mm | 0.541mm | 5.902mm | 2 | T | 180 | Yes | 100nF | 100nF
C13 | CAP_0402 | C0402 | 3.621mm | 10.093mm | 3.621mm | 10.093mm | 4.166mm | 10.093mm | 2 | T | 180 | Yes | 100nF | 100nF
U1 | BQ25890RTWR | WQFN-24_L4.0-W4.0-P0.50-BL-EP | -0.02mm | 18.204mm | -0.02mm | 18.204mm | 1.887mm | 16.955mm | 25 | T | 90 | Yes | BQ25890RTWR | BQ25890RTWR
C6 | CAP_0805 | C0805 | 4.651mm | 14.784mm | 4.651mm | 14.784mm | 4.651mm | 15.784mm | 2 | T | 270 | Yes | 10uF/25V | 10uF/25V
U2 | MAX17048G+T10 | DFN-8_L2.0-W2.0-P0.50-BL-EP | 7.121mm | 28.157mm | 7.121mm | 28.157mm | 7.871mm | 29.084mm | 9 | T | 180 | Yes | MAX17048G+T10 | MAX17048G+T10
R2 | Res_0402 | R0402 | 4.803mm | 20.066mm | 4.803mm | 20.066mm | 5.235mm | 20.066mm | 2 | T | 180 | Yes | 510R | 510R
LED1 | LED_0603-G | LED_0603 | 5.283mm | 21.582mm | 5.334mm | 21.59mm | 4.483mm | 21.58mm | 2 | T | 0 | Yes | LED_0603-G | LED_0603-G
R10 | Res_0402 | R0402 | 2.476mm | 23.189mm | 2.476mm | 23.189mm | 2.476mm | 22.756mm | 2 | T | 90 | Yes | 100K | 100K
R13 | Res_0402 | R0402 | 1.316mm | 23.189mm | 1.316mm | 23.189mm | 1.316mm | 22.756mm | 2 | T | 90 | Yes | 0R | 0R
R14 | Res_0402 | R0402 | 0.166mm | 23.189mm | 0.166mm | 23.189mm | 0.166mm | 23.622mm | 2 | T | 270 | Yes | 100R | 100R
C1 | CAP_0603 | C0603 | 0.954mm | 13.397mm | 0.954mm | 13.397mm | 0.954mm | 12.697mm | 2 | T | 90 | Yes | 4.7uF | 4.7uF
R9 | Res_0402 | R0402 | -0.983mm | 23.189mm | -0.983mm | 23.189mm | -0.983mm | 22.756mm | 2 | T | 90 | Yes | 5.1K | 5.1K
R11 | Res_0402 | R0402 | -2.804mm | 25.221mm | -2.804mm | 25.221mm | -3.237mm | 25.221mm | 2 | T | 0 | Yes | 30K | 30K
C10 | CAP_0402 | C0402 | -2.921mm | 22.733mm | -2.921mm | 22.733mm | -3.466mm | 22.733mm | 2 | T | 0 | Yes | 220pF | 220pF
U4 | ZX-XH2.54-3PZZ | CONN-TH_3P-P2.54_2501S-3P | 0mm | 31.115mm | 0mm | 31.115mm | 2.54mm | 31.115mm | 3 | T | 180 | No | ZX-XH2.54-3PZZ | ZX-XH2.54-3PZZ
C7 | CAP_0805 | C0805 | -6.279mm | 22.388mm | -6.279mm | 22.388mm | -7.279mm | 22.388mm | 2 | T | 0 | Yes | 10uF/25V | 10uF/25V
C8 | CAP_0805 | C0805 | -6.272mm | 24.42mm | -6.272mm | 24.42mm | -7.272mm | 24.42mm | 2 | T | 0 | Yes | 10uF/25V | 10uF/25V
C3 | CAP_0402 | C0402 | -1.143mm | 14.351mm | -1.143mm | 14.351mm | -1.688mm | 14.351mm | 2 | T | 0 | Yes | 47nF | 47nF
L1 | FXL0530-1R0-M | IND-SMD_L5.4-W5.2_FXL0530 | -5.842mm | 15.367mm | -5.842mm | 15.367mm | -5.842mm | 13.317mm | 2 | T | 90 | Yes | 1uH | 1uH
C4 | CAP_0805 | C0805 | -9.448mm | 23.388mm | -9.448mm | 23.388mm | -9.448mm | 24.388mm | 2 | T | 270 | Yes | 10uF/25V | 10uF/25V
C5 | CAP_0805 | C0805 | -8.44mm | 19.848mm | -8.44mm | 19.848mm | -7.44mm | 19.848mm | 2 | T | 180 | Yes | 10uF/25V | 10uF/25V
R12 | Res_0402 | R0402 | -2.801mm | 23.951mm | -2.801mm | 23.951mm | -3.234mm | 23.951mm | 2 | T | 0 | Yes | NC/10K | NC/10K
R4 | Res_0402 | R0402 | 7.972mm | 9.077mm | 7.972mm | 9.077mm | 8.405mm | 9.077mm | 2 | T | 180 | Yes | 10K | 10K
R5 | Res_0402 | R0402 | 7.972mm | 6.41mm | 7.972mm | 6.41mm | 8.405mm | 6.41mm | 2 | T | 180 | Yes | 10K | 10K
R6 | Res_0402 | R0402 | 7.972mm | 3.87mm | 7.972mm | 3.87mm | 8.405mm | 3.87mm | 2 | T | 180 | Yes | 10K | 10K
R7 | Res_0402 | R0402 | 6.425mm | 25.221mm | 6.425mm | 25.221mm | 6.425mm | 25.654mm | 2 | T | 270 | Yes | 10K | 10K
R8 | Res_0402 | R0402 | 7.972mm | 1.33mm | 7.972mm | 1.33mm | 8.405mm | 1.33mm | 2 | T | 180 | Yes | 10K | 10K
H1 | HDR-M_2.54_1x6P | HDR-TH_6P-P2.54-V-M-1 | 10.795mm | 7.747mm | 10.795mm | 7.747mm | 10.795mm | 14.097mm | 6 | T | 270 | No | 2.54-1x6P直针 | 2.54-1x6P直针
H2 | HDR-M_2.54_1x6P | HDR-TH_6P-P2.54-V-M-1 | -10.795mm | 7.747mm | -10.795mm | 7.747mm | -10.795mm | 14.097mm | 6 | T | 270 | No | 2.54-1x6P直针 | 2.54-1x6P直针
C17 | CAP_0603 | C0603 | 10.049mm | 16.811mm | 10.049mm | 16.811mm | 10.749mm | 16.811mm | 2 | T | 180 | Yes | 100nF | 100nF
C16 | CAP_0603 | C0603 | 8.466mm | 13.571mm | 8.466mm | 13.571mm | 8.466mm | 12.871mm | 2 | T | 90 | Yes | 10uF | 10uF
R1 | Res_0402 | R0402 | 4.826mm | 17.526mm | 4.826mm | 17.526mm | 5.259mm | 17.526mm | 2 | T | 180 | Yes | NC/0R | NC/0R
R3 | Res_0402 | R0402 | 4.803mm | 18.796mm | 4.803mm | 18.796mm | 5.235mm | 18.796mm | 2 | T | 180 | Yes | NC/0R | NC/0R
C9 | CAP_0402 | C0402 | 7.667mm | 30.794mm | 7.667mm | 30.794mm | 8.212mm | 30.794mm | 2 | T | 180 | Yes | 100nF | 100nF
C18 | CAP_0603 | C0603 | 2.72mm | 13.433mm | 2.72mm | 13.433mm | 2.72mm | 12.733mm | 2 | T | 90 | Yes | 10uF/25V | 10uF/25V