## BOM_Board1_Schematic1_2026-09-1
No. | Quantity | Comment | Designator | Footprint | Value | Manufacturer Part | Manufacturer | Supplier Part | Supplier
1 | 4 | 22uF | C1,C1,C2,C2 | C0805 | 22uF | 0805X5R226M100NT | AIDE(爱迪电容) | C49326685 | LCSC
2 | 8 | 1uF | C3,C3,C8,C8,C9,C9,C10,C10 | C0402 | 1uF | CL05A105KA5NQNC | SAMSUNG(三星) | C52923 | LCSC
3 | 4 | 22pF | C4,C4,C5,C5 | C0402 | 22pF | CL10C220JB8NNNC | SAMSUNG(三星) | C1653 | LCSC
4 | 22 | 100nF | C6,C6,C7,C7,C13,C13,C17,C17,C19,C19,C21,C21,C22,C22,C23,C23,C24,C24,C25,C25,C29,C29 | C0402 | 100nF | CL05B104KB54PNC | SAMSUNG(三星) | C307331 | LCSC
5 | 8 | 4.7uF | C11,C11,C12,C12,C18,C18,C27,C27 | C0603 | 4.7uF | CL10A475KO8NNNC | SAMSUNG(三星) | C19666 | LCSC
6 | 2 | 120P | C14,C14 | C0402 | 120P | CL05B104KB54PNC | SAMSUNG(三星) |  | LCSC
7 | 4 | 4.7uF | C15,C15,C16,C16 | C0402 | 4.7uF | EDK105BBJ475MVLF | TAIYO YUDEN(太诱) | C412302 | LCSC
8 | 4 | 2.2nF | C20,C20,C28,C28 | C0402 | 2.2nF | CL05B104KB54PNC | SAMSUNG(三星) |  | LCSC
9 | 4 | 22uF | C26,C26,C32,C32 | C0805 | 22uF | CL21A226MAYNNNE | SAMSUNG(三星) | C602037 | LCSC
10 | 4 | 2.2pF | C30,C30,C31,C31 | C0402 | 2.2pF | CC0402CRNPO9BN2R2 | YAGEO(国巨) | C189468 | LCSC
11 | 2 | HC-1.25-5PLT | CN1,CN1 | CONN-SMD_5P-P1.25_HCTL_HC-1.25-5PLT |  | HC-1.25-5PLT | HCTL(华灿天禄) | C2845391 | LCSC
12 | 2 | 1nH | L1,L1 | L0603 | 1nH | VHF160808H1N0ST | FH(风华) | C1027 | LCSC
13 | 2 | 2.2uH | L2,L2 | IND-SMD_L3.0-W3.0_NR3010 | 2.2uH | NR3015S2R2MT | Magnetsyc(元磁) | C42370319 | LCSC
14 | 2 | GL0603UB01 | LED1,LED1 | LED0603-RD_BLUE |  | GL0603UB01 | Guiguang light(桂光光电) | C51933294 | LCSC
15 | 2 | 1MΩ | R1,R1 | R0402 | 1MΩ | SCR0402F1M | VO(翔胜) | C3015928 | LCSC
16 | 2 | 10kΩ | R2,R2 | R0402 | 10kΩ | SC0402J1002F2ANRH | Sunway(信维通信) | C3152101 | LCSC
17 | 4 | 5.1kΩ | R3,R3,R4,R4 | R0402 | 5.1kΩ | SC0402J5101F2ANRH | Sunway(信维通信) | C5356293 | LCSC
18 | 2 | 37.4K | R5,R5 | R0402 | 37.4K | FRC0603J103 TS | FOJAN(富捷) |  | LCSC
19 | 2 | 8.2K | R6,R6 | R0402 | 8.2K | FRC0603J103 TS | FOJAN(富捷) |  | LCSC
20 | 8 | 5.1kΩ | R7,R7,R8,R8,R9,R9,R10,R10 | R0402 | 5.1kΩ | FRC0402F5101TS | FOJAN(富捷) | C2906874 | LCSC
21 | 2 | 0Ω | R11,R11 | R0402 | 0Ω | FRC0402F5101TS | FOJAN(富捷) |  | LCSC
22 | 4 | 10kΩ | R12,R12,R13,R13 | R0402 | 10kΩ | FRC0402F1002TS | FOJAN(富捷) | C2906861 | LCSC
23 | 8 | 0Ω | R14,R14,R15,R15,R22,R22,R31,R31 | R0603 | 0Ω | FRC0603F0000TS | FOJAN(富捷) | C2906974 | LCSC
24 | 2 | 220K | R16,R16 | R0402 | 220K | FRC0603J103 TS | FOJAN(富捷) |  | LCSC
25 | 2 | 47K | R17,R17 | R0402 | 47K | FRC0603J103 TS | FOJAN(富捷) |  | LCSC
26 | 2 | 82K | R18,R18 | R0402 | 82K | FRC0603J103 TS | FOJAN(富捷) |  | LCSC
27 | 2 | 120K | R19,R19 | R0402 | 120K | FRC0603J103 TS | FOJAN(富捷) |  | LCSC
28 | 2 | 330K | R20,R20 | R0402 | 330K | FRC0603J103 TS | FOJAN(富捷) |  | LCSC
29 | 2 | 5.1kΩ | R21,R21 | R0402 | 5.1kΩ | FRC0603J103 TS | FOJAN(富捷) |  | LCSC
30 | 16 | 0Ω | R23,R23,R24,R24,R25,R25,R26,R26,R27,R27,R28,R28,R29,R29,R30,R30 | R0402 | 0Ω | FRC0402F0000TS | FOJAN(富捷) | C2906858 | LCSC
31 | 2 | TS-1088R-02026 | SW2,SW2 | SW-SMD_L3.9-W3.0-P4.45 |  | TS-1088R-02026 | XUNPU(讯普) | C455280 | LCSC
32 | 8 | TSC017A04526A | SW6,SW6,SW7,SW7,SW8,SW8,SW9,SW9 | SW-TH_BZCN_TSC017A04526A |  | TSC017A04526A | BZCN(博众电气) | C2888527 | LCSC
33 | 2 | ESP32-C3FH4 | U1,U2 | QFN-32_L5.0-W5.0-P0.50-TL-EP3.7 |  | ESP32-C3FH4 | ESPRESSIF(乐鑫) | C2858491 | LCSC
34 | 2 | Ra-01S-P | U1,U8 | COMM-SMD_17P-L17.0-W16.0-P2.00_RA-01S-P |  | Ra-01S-P | Ai-Thinker(安信可) | C42420047 | LCSC
35 | 2 | MPU-6050 | U2,U3 | QFN-24_L4.0-W4.0-P0.50-BL-EP2.7 |  | MPU-6050 | TDK InvenSense(应美盛) | C24112 | LCSC
36 | 2 | TP4056 (LX) | U4,U4 | ESOP-8_L4.9-W3.9-P1.27-LS6.0-BL-EP |  | TP4056 (LX) | LX(灵星芯微) | C49246856 | LCSC
37 | 2 | 6GHz | U5,U5 | SMA-SMD_SMA-KHD9 | 6GHz | SMA-KHD9 | cntitle(中戈泰斗) | C20415780 | LCSC
38 | 2 | RT8059GJ5-TP | U6,U6 | SOT-23-5_L2.9-W1.6-P0.95-LS2.8-BR_1 |  | RT8059GJ5-TP | TECH PUBLIC(台舟) | C41348097 | LCSC
39 | 2 | X096-2864KSWPG01-H30 | U7,U7 | OLED-SMD_X096-2864KSWPG01-H30 |  | X096-2864KSWPG01-H30 | Wisevision(新智景) | C18723026 | LCSC
40 | 2 | TYPE-C16PIN | USB2,USB2 | USB-C-SMD_TYPE-C16PIN |  | TYPE-C16PIN | SHOU HAN(首韩) | C393939 | LCSC
41 | 2 | 40MHz | X1,X1 | CRYSTAL-SMD_4P-L3.2-W2.5-BL-2 | 40MHz | TXM40M0004322HBCEO00T | YJX(雅晶鑫) | C284179 | LCSC