## BOM_Board1_SCH_2026-09-10
No. | Quantity | Comment | Designator | Footprint | Value | Manufacturer Part | Manufacturer | Supplier Part | Supplier
1 | 2 | HX-3x6x2.5-A-R | BACK,OK | SW-SMD_L6.1-W3.7-LS8.0-1 |  | HX-3x6x2.5-A-R | hanxia(韩下) | C49234126 | LCSC
2 | 1 | 100nF | C2 | C0603 | 100nF | CC0603KRX7R9BB104 | YAGEO(国巨) | C14663 | LCSC
3 | 1 | XH2.54-4PIN | DHT11 | CONN-TH_XH2.54-4 |  | XH2.54-4PIN |  | C9900014913 | LCSC
4 | 4 | TS665CJ | DOWN,LEFT,RIGHT,UP | SW-TH_4P-L6.0-W6.0-P4.50-LS6.5 |  | TS665CJ | SHOU HAN(首韩) | C393938 | LCSC
5 | 5 | XL-502SURD | LED1,LED2,LED3,LED4,LED5 | LED-TH_BD5.9-P2.54-RD_RED |  | XL-502SURD | XINGLIGHT(成兴光) | C2895492 | LCSC
6 | 1 | S9014 | Q1 | SOT-23-3_L2.9-W1.3-P1.90-LS2.4-BR |  | S9014 | HXY MOSFET(华轩阳电子) | C5184405 | LCSC
7 | 2 | 1kΩ | R1,R2 | R0603 | 1kΩ | 0603WAF1202T5E | UNI-ROYAL(厚声) |  | LCSC
8 | 1 | 10K | R3 | R0603 | 10K
9 | 3 | 1K | R4,R5,R6 | R0603 | 1K
10 | 4 | MountingHole0 | REF**1,REF**2,REF**3,REF**4 | MountingHole_1
11 | 1 | 蜂鸣器-3V | TMB12A05 | BUZ-TH_BD12.0-P7.60-D0.6-FD |  | 蜂鸣器-3V |  | C9900021444 | LCSC
12 | 1 | LCKFB-DKX-STM32F103C8T6 | U1 | CONN-TH_L53.3-W22.9_STM32F103C8T6-CARD |  | LCKFB-DKX-STM32F103C8T6 | 立创开发板 | C22396880 | LCSC
13 | 1 | RFID-RC522 | U2 | RFID-RC522
14 | 1 | HC05蓝牙模块 | U3/HC05 | HDR_2.54_6P
15 | 1 | 1.44寸LCD | U4 | HDR-TH_8P-P2.54-V-F-1.44LCD
16 | 1 | MPU6050 | U5 | MPU6050模块_1
17 | 1 | USB-TTL | UART1 | USB-TTL
18 | 1 | PS2-SW | UART2/PS2 | PS2-SW