## BOM_Board1_1_Schematic1_1_2026-
No. | Quantity | Comment | Designator | Footprint | Value | Manufacturer Part | Manufacturer | Supplier Part | Supplier
1 | 2 | 20pF | C1,C2 | C0603 | 20pF | CC0603JRNPO9BN200 | YAGEO(国巨) | C105621 | LCSC
2 | 2 | 4.7uF | C10,C11 | C0805 | 4.7uF | CL21A475KAQNNNE | SAMSUNG(三星) | C1779 | LCSC
3 | 19 | 100nF | C12,C13,C14,C15,C16,C17,C18,C19,C22,C24,C44,C45,C46,C47,C50,C51,C52,C53,C54 | C0603 | 100nF | CGA0603X7R104K500JT | HRE(芯声) | C6119867 | LCSC
4 | 4 | 10pF | C20,C23,C48,C49 | C0603 | 10pF | CL10C100JB8NNNC | SAMSUNG(三星) | C1634 | LCSC
5 | 2 | 1uF | C21,C25 | C0805 | 1uF | CL21B105KBFNNNE | SAMSUNG(三星) | C28323 | LCSC
6 | 1 | 100nF | C26 | C0805 | 100nF | CL21B104KBCNNNC | SAMSUNG(三星) | C1711 | LCSC
7 | 3 | 22uF | C27,C28,C30 | C0805 | 22uF | CL21A226MAQNNNE | SAMSUNG(三星) | C45783 | LCSC
8 | 1 | 200pF | C29 | C0603 | 200pF | CC0603KRX7R9BB201 | YAGEO(国巨) | C107080 | LCSC
9 | 2 | 2.2uF | C32,C33 | C0805 | 2.2uF | CL21A225KBQNNNE | SAMSUNG(三星) | C377773 | LCSC
10 | 3 | 100nF | C37,C38,C39 | C0805 | 100nF | CC0805KRX7R9BB104 | YAGEO(国巨) | C49678 | LCSC
11 | 1 | PMEG4010EH,115 | D3 | SOD-123F_L2.8-W1.8-LS3.7-RD |  | PMEG4010EH,115 | Nexperia(安世) | C282566 | LCSC
12 | 2 | DSS34 | D6,D10 | SOD-123_L2.8-W1.8-LS3.7-RD-2 |  | DSS34 | CJ(江苏长电/长晶) | C2923958 | LCSC
13 | 1 | SS14L | D9 | SOD-123F_L2.8-W1.8-LS3.7-RD |  | SS14L | Hottech(合科泰) | C190475 | LCSC
14 | 2 | B5819WS | D11,D12 | SOD-323_L1.7-W1.3-LS2.5-FD |  | B5819WS | 宏嘉诚 | C7420331 | LCSC
15 | 1 | SMD1206-150-6 | F1 | F1206 |  | SMD1206-150-6 | 宏嘉诚 | C46641029 | LCSC
16 | 2 | HC-PZ254-11.5L-2x18PZ | H1,H2 | HDR-TH_36P-P2.54-V-M-R2-C18-S2.54-1 |  | HC-PZ254-11.5L-2x18PZ | HC(虹成电子) | C41376109 | LCSC
17 | 1 | PZ254V-11-04P | H10 | HDR-TH_4P-P2.54-V-M |  | PZ254V-11-04P | XFCN(兴飞) | C2691448 | LCSC
18 | 1 | CBG160808U121T | L1 | L0603 |  | CBG160808U121T | FH(风华) | C50843 | LCSC
19 | 1 | 2.2uH | L3 | IND-SMD_L3.0-W3.0 | 2.2uH | SWPA3015S2R2MT | Sunlord(顺络) | C43389 | LCSC
20 | 1 | 4.7uH | L4 | L1206 | 4.7uH | CMP321609UD4R7MT | FH(风华) | C139250 | LCSC
21 | 3 | NCD0603Y2 | LED0,LED6,PC13 | LED0603-RD |  | NCD0603Y2 | 国星光电 | C89811 | LCSC
22 | 5 | LTST-C191KSKT | LED1,LED2,LED3,LED4,LED5 | LED0603-RD-YELLOW |  | LTST-C191KSKT | LITEON(光宝) | C125100 | LCSC
23 | 1 | M8050 | Q1 | SOT-23-3_L2.9-W1.3-P1.90-LS2.4-BR |  | M8050 | BORN(伯恩半导体) | C266599 | LCSC
24 | 2 | 0Ω | R1,R43 | R0805 | 0Ω | 0805W8F0000T5E | UNI-ROYAL(厚声) | C17477 | LCSC
25 | 1 | 45kΩ | R2 | R0805 | 45kΩ | CR104502F | Meritek | C3970593 | LCSC
26 | 10 | 10kΩ | R3,R4,R5,R6,R34,R35,R39,R42,R50,R65 | R0805 | 10kΩ | 0805W8F1002T5E | UNI-ROYAL(厚声) | C17414 | LCSC
27 | 3 | 1kΩ | R7,R64,R67 | R0603 | 1kΩ | 0603WAF1001T5E | UNI-ROYAL(厚声) | C21190 | LCSC
28 | 4 | 5.1kΩ | R16,R17,R44,R45 | R0805 | 5.1kΩ | 0805W8F5101T5E | UNI-ROYAL(厚声) | C27834 | LCSC
29 | 5 | 1kΩ | R33,R55,R56,R57,R58 | R0805 | 1kΩ | 0805W8F1001T5E | UNI-ROYAL(厚声) | C17513 | LCSC
30 | 1 | 100kΩ | R36 | R0805 | 100kΩ | 0805W8F1003T5E | UNI-ROYAL(厚声) | C149504 | LCSC
31 | 3 | 4.7kΩ | R37,R38,R40 | R0805 | 4.7kΩ | 0805W8F4701T5E | UNI-ROYAL(厚声) | C17673 | LCSC
32 | 2 | 100Ω | R41,R53 | R0805 | 100Ω | 0805W8F1000T5E | UNI-ROYAL(厚声) | C17408 | LCSC
33 | 2 | 10Ω | R47,R48 | R0805_NEW | 10Ω | 0805W8F100JT5E | UNI-ROYAL(厚声) | C17415 | LCSC
34 | 1 | 1.5kΩ | R49 | R0805 | 1.5kΩ | 0805W8F1501T5E | UNI-ROYAL(厚声) | C4310 | LCSC
35 | 1 | 36kΩ | R54 | R0805 | 36kΩ | 0805W8F3602T5E | UNI-ROYAL(厚声) | C4360 | LCSC
36 | 5 | 22Ω | R59,R60,R61,R62,R63 | R0805 | 22Ω | 0805W8F220JT5E | UNI-ROYAL(厚声) | C17561 | LCSC
37 | 1 | 33Ω | R66 | R0805 | 33Ω | 0805W8F330JT5E | UNI-ROYAL(厚声) | C17634 | LCSC
38 | 3 | K2-1808SN-A3SW-01 | SW1,SW2,SW3 | SW-SMD_4P-L4.2-W3.3-P2.15-LS5.1 |  | K2-1808SN-A3SW-01 | 韩国韩荣 | C2690012 | LCSC
39 | 1 | RY3420 | U1 | SOT-23-5_L2.9-W1.6-P0.95-LS2.8-BL |  | RY3420 | RYCHiP(蕊源) | C370754 | LCSC
40 | 1 | STM32F103C8T6 | U6 | LQFP-48_L7.0-W7.0-P0.50-LS9.0-BL |  | STM32F103C8T6 | ST(意法半导体) | C8734 | LCSC
41 | 1 | AMS1117-3.3 | U7 | SOT-223-3_L6.5-W3.4-P2.30-LS7.0-BR |  | AMS1117-3.3 | AMS | C6186 | LCSC
42 | 1 | STM32F407VET6 | U9 | LQFP-100_L14.0-W14.0-P0.50-LS16.0-BL |  | STM32F407VET6 | ST(意法半导体) | C28730 | LCSC
43 | 1 | BMI088 | U10 | LGA-16_L4.5-W3.0-P0.50-BL |  | BMI088 | Bosch(博世) | C194919 | LCSC
44 | 2 | TYPE-C 16PIN 2MD(073) | USB1,USB2 | USB-C-SMD_TYPE-C-6PIN-2MD-073 |  | TYPE-C 16PIN 2MD(073) | SHOU HAN(首韩) | C2765186 | LCSC
45 | 1 | 25MHz | X1 | CRYSTAL-SMD_4P-L3.2-W2.5-BL | 25MHz | X322525MOB4SI | YXC(扬兴晶振) | C9006 | LCSC
46 | 1 | 32.768kHz | X2 | CRYSTAL-SMD_L3.2-W1.5-1 | 32.768kHz | XKXGI-SUA-32.768K | YXC(扬兴晶振) | C5213671 | LCSC
47 | 1 | 8MHz | X4 | CRYSTAL-SMD_4P-L3.2-W2.5-BL | 8MHz | X32258MSB4SI | YXC(扬兴晶振) | C2682774 | LCSC