## BOM_Board1_Schematic1_2026-09-1
No. | Quantity | Comment | Designator | Footprint | Value | Manufacturer Part | Manufacturer | Supplier Part | Supplier
1 | 2 | 22nF | C1,C2 | C0603 | 22nF
2 | 2 | 1nF | C3,C4 | C0603 | 1nF
3 | 1 | 0.1nF | C5 | C0603 | 0.1nF
4 | 1 | 10nF | C6 | C0603 | 10nF
5 | 3 | SMF05C | D1,D2,D3 | SC-70-6_L2.0-W1.3-P0.65-LS2.1-BR |  | SMF05C | TECH PUBLIC(台舟) | C558425 | LCSC
6 | 3 | SMD0805-050 | F1,F2,F3 | F0805 |  | SMD0805-050 | 台湾陆海 | C66452 | LCSC
7 | 2 | PZ254V-11-04P | H1,H2 | HDR-TH_4P-P2.54-V-M |  | PZ254V-11-04P | XFCN(兴飞) | C492403 | LCSC
8 | 2 | PZ254-1-18-Z-8.5 | H3,H4 | HDR-TH_18P-P2.54-V-M |  | PZ254-1-18-Z-8.5 | HCTL(华灿天禄) | C2894941 | LCSC
9 | 2 | LED_0603-R | LED1,LED2 | LED_0603
10 | 4 | 1K | R1,R4,R5,R6 | R0603 | 1K
11 | 2 | 5k1 | R2,R3 | R0603 | 5k1
12 | 4 | 22Ω | R7,R8,R9,R10 | R0603 | 22Ω
13 | 2 | TS-1088-AR02016 | SW1,SW2 | SW-SMD_L3.9-W3.0-P4.45 |  | TS-1088-AR02016 | XUNPU(讯普) | C720477 | LCSC
14 | 1 | CH549L | U1 | LQFP-48_L7.0-W7.0-P0.50-LS9.0-BL |  | CH549L |  | C9900007106 | LCSC
15 | 1 | 24MHz | U2 | CRYSTAL-SMD_4P-L3.2-W2.5-BL | 24MHz | FL2400081 | DIODES(美台) | C1986130 | LCSC
16 | 1 | XC6206-3.3V | U3 | SSOT-3_L2.9-W1.6-P0.95-LS2.8-BR |  | XC6206-3.3V | YONGYUTAI(永裕泰) | C2891841 | LCSC
17 | 1 | KH-TYPE-C-16P | USB1 | USB-C-SMD_KH-TYPE-C-16P |  | KH-TYPE-C-16P | kinghelm(金航标) | C709357 | LCSC
18 | 2 | USB-240-BRW | USB2,USB3 | USB-A-TH_USB-240-BRW |  | USB-240-BRW | XUNPU(讯普) | C720530 | LCSC