## BOM_Board1_Schematic1_2026-09-1
No. | Quantity | Comment | Designator | Footprint | Value | Manufacturer Part | Manufacturer | Supplier Part | Supplier
1 | 1 | 3kHz | BUZZER1 | BUZ-SMD_L9.6-W9.6-LS10.0-R | 3kHz | FUET-9650B-3V | FUET(福声科技) | C391032 | LCSC
2 | 2 | 100nF | C1,C2 | C0603 | 100nF | CL10B104KB8NNNC | SAMSUNG(三星) | C1591 | LCSC
3 | 4 | 1uF | C3,C11,C26,C27 | C0603 | 1uF | CGA0603X5R105K500JT | HRE(芯声) | C6119852 | LCSC
4 | 5 | 100nF | C4,C10,C12,C18,C23 | C0603 | 100nF | CC0603KRX7R9BB104 | YAGEO(国巨) | C14663 | LCSC
5 | 1 | 130pF | C5 | C0603 | 130pF | CC0603JRNPO9BN131 | YAGEO(国巨) | C519399 | LCSC
6 | 6 | 22uF | C6,C7,C8,C14,C15,C16 | C0805 | 22uF | CL21A226MAQNNNE | SAMSUNG(三星) | C45783 | LCSC
7 | 3 | 47uF | C9,C21,C22 | CAP-SMD_BD6.3-L6.6-W6.6-FD | 47uF | HV1E476M0605PZ | HONOR(荣誉) | C5246536 | LCSC
8 | 1 | 220pf | C19 | C0603 | 220pf | CC0603JRNPO9BN131 | YAGEO(国巨) |  | LCSC
9 | 1 | 100nF | C20 | C0603 | 100nF | CGA0603X7R104K500JT | HRE(芯声) | C6119867 | LCSC
10 | 2 | 100nF | C24,C25 | C0603 | 100nF | FCC0603B104K500CT | FOJAN(富捷) | C5137636 | LCSC
11 | 1 | XT60PW-M | CN3 | CONN-TH_XT60PW-M |  | XT60PW-M | AMASS(艾迈斯) | C98732 | LCSC
12 | 2 | XH-6AW | CN4,CN5 | CONN-TH_6P-P2.54_HCTL_XH-6AW_C2908615 |  | XH-6AW | HCTL(华灿天禄) | C2908615 | LCSC
13 | 1 | RB521S30T1G | D1 | SOD-523_L1.2-W0.8-LS1.6-RD |  | RB521S30T1G | onsemi(安森美) | C145179 | LCSC
14 | 1 | B5817W | D2 | SOD-123_L2.7-W1.6-LS3.7-FD |  | B5817W | 宏迦橙 | C7420328 | LCSC
15 | 1 | BSMD0603-050-6V | F1 | F0603 |  | BSMD0603-050-6V | BHFUSE(佰宏) | C883095 | LCSC
16 | 1 | 2.54-1*4P母 | H8 | HDR-TH_4P-P2.54-V-F |  | 2.54-1*4P母 | BOOMELE(博穆精密) | C2718488 | LCSC
17 | 4 | M3 | hole1,hole2,hole3,hole4 | m3 125x300
18 | 2 | 2.54-1*6P母 | P1,P2 | HDR-TH_6P-P2.54-V-F |  | 2.54-1*6P母 | BOOMELE(博穆精密) | C40877 | LCSC
19 | 1 | SS8050 | Q1 | SOT-23-3_L2.9-W1.3-P1.90-LS2.4-BR |  | SS8050 | 宏嘉诚 | C7420370 | LCSC
20 | 2 | 5.1kΩ | R1,R2 | R0603 | 5.1kΩ | 0603WAF5101T5E | UNI-ROYAL(厚声) | C23186 | LCSC
21 | 2 | 22Ω | R3,R4 | R0402 | 22Ω | 0402WGF220JTCE | UNI-ROYAL(厚声) | C25092 | LCSC
22 | 1 | 100kΩ | R5 | R0603 | 100kΩ | RT0603BRD07100KL | YAGEO(国巨) | C122538 | LCSC
23 | 1 | 200Ω | R6 | R0402 | 200Ω | 0402WGF2000TCE | UNI-ROYAL(厚声) | C25087 | LCSC
24 | 4 | 1kΩ | R7,R12,R13,R16 | R0603 | 1kΩ | 0603WAF1001T5E | UNI-ROYAL(厚声) | C21190 | LCSC
25 | 1 | 10kΩ | R8 | R0603 | 10kΩ | 0603WAF1002T5E | UNI-ROYAL(厚声) | C25804 | LCSC
26 | 2 | 0Ω | R9,R15 | R0603 | 0Ω | 0603WAF0000T5E | UNI-ROYAL(厚声) | C21189 | LCSC
27 | 1 | 140kΩ | R10 | R0603 | 140kΩ | RT0603BRE07140KL | YAGEO(国巨) | C326761 | LCSC
28 | 1 | 10kΩ | R11 | R0603 | 10kΩ | RT0603BRD0710KL | YAGEO(国巨) | C95204 | LCSC
29 | 1 | 13.7kΩ | R14 | R0603 | 13.7kΩ | 0603WAF1372T5E | UNI-ROYAL(厚声) | C22793 | LCSC
30 | 2 | 10kΩ | R17,R18 | R0402 | 10kΩ | 0402WGF1002TCE | UNI-ROYAL(厚声) | C25744 | LCSC
31 | 2 | 10Ω | RBST1,RBST2 | R0603 | 10Ω | RT0603BRD0710RL | YAGEO(国巨) | C861082 | LCSC
32 | 2 | TS24CA | SW1,SW2 | SW-SMD_TS24CA |  | TS24CA | SHOU HAN(首韩) | C393942 | LCSC
33 | 2 | SMAJ12A-E3/61 | TV1,TV2 | SMA_L4.3-W2.6-LS5.2-RD |  | SMAJ12A-E3/61 | VISHAY(威世) | C89613 | LCSC
34 | 3 | X6521FV-2x16-C85D32 | U1,U2,U17 | HDR-TH_32P-P2.54-V-F-R2-C16-S2.54 |  | X6521FV-2x16-C85D32 | XKB Connection(中国星坤) | C2883989 | LCSC
35 | 1 | HX TYPE-C 16PIN | U3 | TYPE-C-SMD_HX-TYPE-C-16PIN |  | HX TYPE-C 16PIN | hanxia(韩下) | C5178539 | LCSC
36 | 1 | 1208YD | U4 | 1208YD
37 | 1 | CH340N | U5 | SOP-8_L4.9-W3.9-P1.27-LS6.0-BL |  | CH340N | WCH(南京沁恒) | C2977777 | LCSC
38 | 1 | TLV70433DBVR | U6 | SOT-23-5_L3.0-W1.7-P0.95-LS2.8-BR |  | TLV70433DBVR | TI(德州仪器) | C94917 | LCSC
39 | 1 | BST236A054U | U7 | SOT-23-6_L2.9-W1.6-P0.95-LS2.8-BR |  | BST236A054U | BORN(伯恩半导体) | C406203 | LCSC
40 | 1 | TB6612FNG,C,8,EL | U8 | SSOP-24_L8.3-W5.6-P0.65-LS7.6-BL |  | TB6612FNG,C,8,EL | TOSHIBA(东芝) | C141517 | LCSC
41 | 2 | JS20T-S06PHW-00 | U9,U10 | CONN-TH_6P-P2.00_JS20T-S06PHW-00 |  | JS20T-S06PHW-00 | JS(钜硕电子) | C7499306 | LCSC
42 | 1 | WS2812 | U11 | LED-SMD_4P-L5.0-W5.0-TL-A |  | WS2812 | worldsemi | C42417498 | LCSC
43 | 2 | MP2236GJ-Z | U12,U14 | SOT-23-8_L2.9-W1.6-P0.65-LS2.8-BR |  | MP2236GJ-Z | MPS(芯源) | C6910059 | LCSC
44 | 1 | 6.8uH | U13 | IND-SMD_L7.2-W6.6_GPSR0730 | 6.8uH | CYA0630-6.8UH | SHOU HAN(首韩) | C5189749 | LCSC
45 | 1 | 4.7uH | U15 | IND-SMD_L7.2-W6.6_GPSR07X0 | 4.7uH | CYA0630-4.7UH | SHOU HAN(首韩) | C5189748 | LCSC
46 | 1 | XT-5050-R | U16 | LED-ARRAY-SMD_6P-L5.0-W5.0-TR |  | XT-5050-R |  | C9900096623 | LCSC
47 | 1 | 2541FV-7P-B | U18 | HDR-TH_7P-P2.54-V-F |  | 2541FV-7P-B | HanElectricity(瀚源) | C25503116 | LCSC