## BOM_Board1_Schematic1_2026-09-1
No. | Quantity | Comment | Designator | Footprint | Value | Manufacturer Part | Manufacturer | Supplier Part | Supplier
1 | 1 | 22uF | C1 | CAP-SMD_BD6.3-L6.6-W6.6-LS7.3-FD-H7.7 | 22uF | JVJ100V22M6x8 | 捷而瑞 | C46550391 | LCSC
2 | 1 | 100nF | C2 | C0603 | 100nF
3 | 1 | 470uF | C3 | CAP-SMD_BD6.3-L6.6-W6.6-FD | 470uF | GVT1A477M0608CNVC | HRK(鸿瑞凯电子) | C2983309 | LCSC
4 | 1 | 10uF | C4 | C0603 | 10uF
5 | 1 | 0.1uF | C5 | C0603 | 0.1uF
6 | 3 | MX126-5.0-02P-GN01-Cu-S-A | CN1,CN2,CN3 | CONN-TH_2P-P5.00_MX126-5.0-GN01-02P-CU-S-A |  | MX126-5.0-02P-GN01-Cu-S-A | MAX(迈旭) | C5188434 | LCSC
7 | 1 | HDR-F_2.54_1x4P | H1 | HDR-TH_4P-P2.54-V-F
8 | 1 | KH-2.54FH-1X20P-H8.5 | L1 | HDR-TH_20P-P2.54-V-F-2 |  | KH-2.54FH-1X20P-H8.5 | kinghelm(金航标) | C2905423 | LCSC
9 | 2 | LED_0603-R | LED1,LED2 | LED_0603
10 | 1 | 1K | R1 | R0603 | 1K
11 | 1 | 10K | R2 | R0603 | 10K
12 | 1 | ZX-PM2.54-1-20PY | RL1 | HDR-TH_20P-P2.54-V-F |  | ZX-PM2.54-1-20PY | Megastar(兆星) | C7499336 | LCSC
13 | 4 | M3螺丝 | SCREW1,SCREW2,SCREW3,SCREW4 | M3螺丝
14 | 5 | TS-1199A-B1-B | SW1,SW2,SW3,SW4,SW5 | SW-SMD_L6.0-W6.0-LS6.6 |  | TS-1199A-B1-B | XKB Connectivity(中国星坤) | C381053 | LCSC
15 | 1 | HX SS12D10G4 | U1 | SW-TH_SHOU-HAN_SS12D10G4 |  | HX SS12D10G4 | hanxia(韩下) | C5149841 | LCSC
16 | 1 | D7G-T | U2 | DIO-TH_BD2.4-L3.2-P7.20-D0.8-RD |  | D7G-T | DIODES(美台) | C7435972 | LCSC
17 | 1 | 直流电机-TT马达 | U7 | TTL马达
18 | 1 | CP2119CDTR(XBLW) | U8 | SOIC-8_L4.9-W4.0-P1.27-LS6.0-BL |  | CP2119CDTR(XBLW) | XBLW(芯伯乐) | C18723579 | LCSC
19 | 1 | U262-061N-4BVC11 | USB1 | USB-SMD_U262-061N-4BVC11 |  | U262-061N-4BVC11 | XKB Connection(中国星坤) | C2764612 | LCSC