## BOM_Board1_Schematic1_2026-09-1
No. | Quantity | Comment | Designator | Footprint | Value | Manufacturer Part | Manufacturer | Supplier Part | Supplier
1 | 2 | LED_0603-R | A14,POWER | LED_0603
2 | 2 | K2-1808SN-A4SW-01 | BSL1,RESET1 | KEY-SMD_4P-L4.2-W3.2-P2.20-LS5.1-TL |  | K2-1808SN-A4SW-01 | 韩国韩荣 | C92589 | LCSC
3 | 1 | 2.2uF | C1 | C0603 | 2.2uF
4 | 1 | 10nF | C2 | C0603 | 10nF
5 | 4 | 100nF | C3,C5,C10,C14 | C0603 | 100nF
6 | 1 | 470nF | C4 | C0603 | 470nF
7 | 1 | 10uF | C6 | C0603 | 10uF
8 | 3 | 1uF | C7,C11,C12 | C0603 | 1uF
9 | 1 | 4.7uF | C15 | C0603 | 4.7uF
10 | 1 | 10nf | C16 | C0603 | 10nf
11 | 2 | 1N5819WS(SL) | D1,D4 | SOD-323_L1.7-W1.3-LS2.7-RD |  | 1N5819WS(SL) | KEXIN(科信) | C489147 | LCSC
12 | 1 | ME6211C33M5G-N | LDO2 | SOT-23-5_L3.0-W1.7-P0.95-LS2.8-BL |  | ME6211C33M5G-N | MICRONE(南京微盟) | C82942 | LCSC
13 | 3 | 10K | R1,R5,R6 | R0603 | 10K
14 | 3 | 4.7K | R2,R4,R20 | R0603 | 4.7K
15 | 1 | 100K | R3 | R0603 | 100K
16 | 1 | IST8310 | U1 | LGA-16_L3.0-W3.0-P0.5-BL |  | IST8310 | null | C9900047266 | LCSC
17 | 1 | ICM-42688-P | U2 | LGA-14_L3.0-W2.5-P0.50-TL |  | ICM-42688-P | TDK InvenSense(应美盛) | C1850418 | LCSC
18 | 1 | 2541WV-2x04P | U3 | HDR-TH_8P-P2.54-V-M-R2-C4-S2.54-3 |  | 2541WV-2x04P | HanElectricity(瀚源) | C5383105 | LCSC
19 | 1 | MSPM0G3507SPTR | U6 | LQFP-48_L7.0-W7.0-P0.50-LS9.0-BL |  | MSPM0G3507SPTR | TI(德州仪器) | C22362630 | LCSC