## BOM_Board1_SCH_2026-09-10
No. | Quantity | Comment | Designator | Footprint | Value | Manufacturer Part | Manufacturer | Supplier Part | Supplier
1 | 1 | 10nF | C1 | C0805 | 10nF | CC0805JRX7R9BB103 | YAGEO(国巨) | C58456 | LCSC
2 | 4 | 22uF | C2,C4,C10,C12 | C0805 | 22uF | CGA0805X5R226M350MT | HRE(芯声) | C6119901 | LCSC
3 | 8 | 100nF | C3,C5,C6,C7,C8,C9,C11,C13 | C0805 | 100nF | CC0805KRX7R9BB104 | YAGEO(国巨) | C49678 | LCSC
4 | 1 | AXH-4A-11 | CN1 | CONN-TH_KH-XH-4A-Z |  | AXH-4A-11 | JXTCONN(聚兴泰) | C42422439 | LCSC
5 | 2 | XY-XH2.54-6PWZ | CN2,CN3 | CONN-TH_XY-XH2.54-6PWZ |  | XY-XH2.54-6PWZ | XYECONN(辛译) | C53201000 | LCSC
6 | 1 | BZT52C16-E3-08 | D1 | SOD-123_L2.7-W1.6-LS3.7-R-RD |  | BZT52C16-E3-08 | VISHAY(威世) | C3736909 | LCSC
7 | 1 | SS34 | D2 | SMC_L6.9-W5.9-LS7.9-RD |  | SS34 | onsemi(安森美) | C154551 | LCSC
8 | 1 | DC-005_2.5 | DC1 | DC-005_2.5
9 | 4 | PM254V-11-03-H85 | H1,H2,H3,H4 | HDR-TH_3P-P2.54-V-F |  | PM254V-11-03-H85 | XFCN(兴飞) | C541850 | LCSC
10 | 3 | PZ254V-12-8P | H5,H6,H8 | HDR-TH_8P-P2.54-V-M-R2-C4-S2.54 |  | PZ254V-12-8P | XFCN(兴飞) | C492421 | LCSC
11 | 1 | 2.54-1*4P母 | H7 | HDR-TH_4P-P2.54-V-F |  | 2.54-1*4P母 | BOOMELE(博穆精密) | C2718488 | LCSC
12 | 1 | 2.54-1*6P母 | H9 | HDR-TH_6P-P2.54-V-F |  | 2.54-1*6P母 | BOOMELE(博穆精密) | C40877 | LCSC
13 | 1 | DS1023-2*4SF11 | H10 | HDR-TH_8P-P2.54-V-F-R2-C4-S2.54 |  | DS1023-2*4SF11 | CONNFLY | C92271 | LCSC
14 | 1 | PM2.54-1*10 | H11 | HDR-TH_10P-P2.54-V-F |  | PM2.54-1*10 | ZHOURI(洲日) | C5116489 | LCSC
15 | 1 | 2.54-1*3P母 | H12 | HDR-TH_3P-P2.54-V-F |  | 2.54-1*3P母 | BOOMELE(博穆精密) | C146243 | LCSC
16 | 1 | PZ254V-11-04P | H13 | HDR-TH_4P-P2.54-V-M |  | PZ254V-11-04P | XFCN(兴飞) | C2691448 | LCSC
17 | 2 | B-2100S40P-B110 | H14,H15 | HDR-TH_40P-P2.54-V-M-R2-C20-S2.54 |  | B-2100S40P-B110 | Ckmtw(灿科盟) | C124383 | LCSC
18 | 1 | 22uH | L1 | IND-SMD_L4.6-W4.1-A | 22uH | SRG0420-220-M | JIERR(捷而瑞) | C53462921 | LCSC
19 | 2 | GL0805UR01 | LED1,LED6 | LED0805-R-RD_RED |  | GL0805UR01 | Guiguang light(桂光光电) | C51933307 | LCSC
20 | 1 | GL0805UB01 | LED3 | LED0805-RD_BLUE |  | GL0805UB01 | Guiguang light(桂光光电) | C51933309 | LCSC
21 | 1 | 3A2RUD | LED4 | LED-TH_BD3.5-P2.28_3A2RUC |  | 3A2RUD | Guiguang light(桂光光电) | C52034637 | LCSC
22 | 1 | 3A4GUD | LED5 | LED-TH_BD3.5-P2.54-RD-GREEN |  | 3A4GUD | Guiguang light(桂光光电) | C52034646 | LCSC
23 | 1 | MPU6050 有孔(锁定丝印) | MPU1 | MPU6050-丝印不可移
24 | 1 | 0.96OLED模块_4P | OLED1 | 0.96OLED_4P
25 | 1 | HY19P03D | Q1 | TO-252-2_L6.6-W6.1-P4.57-LS9.9-TL-CW |  | HY19P03D | HUAYI(华羿微) | C122492 | LCSC
26 | 1 | 4.7kΩ | R1 | R0805 | 4.7kΩ | 0805W8F4701T5E | UNI-ROYAL(厚声) | C17673 | LCSC
27 | 2 | 1kΩ | R2,R3 | R0805 | 1kΩ | RC0805FR-071KL | YAGEO(国巨) | C95781 | LCSC
28 | 1 | 7.4kΩ | R4 | R0805 | 7.4kΩ | 0805W8F2401T5E | UNI-ROYAL(厚声) |  | LCSC
29 | 1 | 2.4kΩ | R5 | R0805 | 2.4kΩ | 0805W8F2401T5E | UNI-ROYAL(厚声) | C17526 | LCSC
30 | 4 | 1kΩ | R6,R9,R11,R22 | R0805 | 1kΩ | 0805W8F1001T5E | UNI-ROYAL(厚声) | C17513 | LCSC
31 | 11 | 10kΩ | R8,R10,R12,R13,R14,R15,R16,R17,R18,R19,R20 | R0805 | 10kΩ | 0805W8F1002T5E | UNI-ROYAL(厚声) | C17414 | LCSC
32 | 1 | 16.5kΩ | R21 | R0805 | 16.5kΩ | FRC0805F1652TS | FOJAN(富捷) | C2930171 | LCSC
33 | 1 | SS-12D10-G5 | S1 | SW-TH_SS-12D10-G050 |  | SS-12D10-G5 | DEALON(德艺隆) | C2998777 | LCSC
34 | 4 | M3螺丝 | SCREW1,SCREW2,SCREW3,SCREW4 | M3螺丝
35 | 4 | K2-1102SP-C4SC-04 | SW1,SW2,SW3,SW4 | KEY-SMD_4P-L6.0-W6.0-P4.50-LS9.5-BL |  | K2-1102SP-C4SC-04 | 韩国韩荣 | C127509 | LCSC
36 | 1 | TPS5430DDAR | U1 | ESOP-8_L4.9-W3.9-P1.27-LS6.0-TL-EP |  | TPS5430DDAR | TI(德州仪器) | C9864 | LCSC
37 | 2 | KF301-5.0-2P | U2,U5 | CONN-TH_P5.00_KF301-5.0-2P |  | KF301-5.0-2P | KEFA(科发) | C474881 | LCSC
38 | 1 | LCKFB-TMX-MSPM0G3507 | U3 | COMM-TH_LCKFB-TMX-MSPM0G3507 |  | LCKFB-TMX-MSPM0G3507 | 立创开发板 | C42378531 | LCSC
39 | 1 | TB6612 | U4 | TB6612模块
40 | 1 | SPX29302T5-L/TR | U6 | TO-263-5_L10.2-W9.9-P1.70-LS14.4-TL |  | SPX29302T5-L/TR | MaxLinear(迈凌) | C9013 | LCSC