## PickAndPlace_PCB_2026_09_10
Designator | Device | Footprint | Mid X | Mid Y | Ref X | Ref Y | Pad X | Pad Y | Pins | Layer | Rotation | SMD | Comment | Name
C1 | CC0805JRX7R9BB103 | C0805 | 37.211mm | 80.01mm | 37.211mm | 80.01mm | 38.211mm | 80.01mm | 2 | T | 180 | Yes | 10nF | 10nF
C2 | CGA0805X5R226M350MT | C0805 | 29.538mm | 81.915mm | 29.538mm | 81.915mm | 29.538mm | 80.915mm | 2 | T | 90 | Yes | 22uF | 22uF
C3 | CC0805KRX7R9BB104 | C0805 | 32.004mm | 81.915mm | 32.004mm | 81.915mm | 32.004mm | 80.915mm | 2 | T | 90 | Yes | 100nF | 100nF
C4 | CGA0805X5R226M350MT | C0805 | 43.593mm | 81.312mm | 43.593mm | 81.312mm | 44.593mm | 81.312mm | 2 | T | 180 | Yes | 22uF | 22uF
C5 | CC0805KRX7R9BB104 | C0805 | 43.593mm | 83.566mm | 43.593mm | 83.566mm | 44.593mm | 83.566mm | 2 | T | 180 | Yes | 100nF | 100nF
C6 | CC0805KRX7R9BB104 | C0805 | 87.789mm | 79.121mm | 87.789mm | 79.121mm | 88.789mm | 79.121mm | 2 | T | 180 | Yes | 100nF | 100nF
C7 | CC0805KRX7R9BB104 | C0805 | 87.59mm | 71.461mm | 87.59mm | 71.461mm | 88.59mm | 71.461mm | 2 | T | 180 | Yes | 100nF | 100nF
C8 | CC0805KRX7R9BB104 | C0805 | 70.866mm | 89.154mm | 70.866mm | 89.154mm | 70.866mm | 90.154mm | 2 | T | 270 | Yes | 100nF | 100nF
C9 | CC0805KRX7R9BB104 | C0805 | 83.439mm | 89.408mm | 83.439mm | 89.408mm | 83.439mm | 90.408mm | 2 | T | 270 | Yes | 100nF | 100nF
C10 | CGA0805X5R226M350MT | C0805 | 58.674mm | 78.232mm | 58.674mm | 78.232mm | 57.674mm | 78.232mm | 2 | T | 0 | Yes | 22uF | 22uF
C11 | CC0805KRX7R9BB104 | C0805 | 58.658mm | 75.962mm | 58.658mm | 75.962mm | 57.658mm | 75.962mm | 2 | T | 0 | Yes | 100nF | 100nF
C12 | CGA0805X5R226M350MT | C0805 | 49.657mm | 80.264mm | 49.657mm | 80.264mm | 49.657mm | 79.264mm | 2 | T | 90 | Yes | 22uF | 22uF
C13 | CC0805KRX7R9BB104 | C0805 | 51.943mm | 80.264mm | 51.943mm | 80.264mm | 51.943mm | 79.264mm | 2 | T | 90 | Yes | 100nF | 100nF
CN1 | AXH-4A-11 | CONN-TH_KH-XH-4A-Z | 19.177mm | 59.055mm | 19.177mm | 59.055mm | 15.427mm | 59.055mm | 4 | T | 0 | No | AXH-4A-11 | AXH-4A-11
CN2 | XY-XH2.54-6PWZ | CONN-TH_XY-XH2.54-6PWZ | 14.859mm | 3.683mm | 14.859mm | 3.683mm | 8.509mm | 3.683mm | 6 | T | 0 | No | XY-XH2.54-6PWZ | XY-XH2.54-6PWZ
CN3 | XY-XH2.54-6PWZ | CONN-TH_XY-XH2.54-6PWZ | 33.401mm | 3.683mm | 33.401mm | 3.683mm | 27.051mm | 3.683mm | 6 | T | 0 | No | XY-XH2.54-6PWZ | XY-XH2.54-6PWZ
D1 | BZT52C16-E3-08 | SOD-123_L2.7-W1.6-LS3.7-R-RD | 8.509mm | 78.74mm | 8.509mm | 78.74mm | 6.883mm | 78.74mm | 2 | T | 180 | Yes | BZT52C16-E3-08 | BZT52C16-E3-08
D2 | SS34_C154551 | SMC_L6.9-W5.9-LS7.9-RD | 31.743mm | 74.295mm | 31.743mm | 74.295mm | 35.43mm | 74.295mm | 2 | T | 180 | Yes | SS34 | SS34
DC1 | DC-005_2.5 | DC-005_2.5 | 11.176mm | 84.582mm | 11.049mm | 86.614mm | 14.276mm | 86.932mm | 3 | T | 180 | No | DC-005_2.5 | DC-005_2.5
H1 | PM254V-11-03-H85 | HDR-TH_3P-P2.54-V-F | 73.787mm | 18.669mm | 73.787mm | 18.669mm | 76.327mm | 18.669mm | 3 | B | 180 | No | PM254V-11-03-H85 | PM254V-11-03-H85
H2 | PM254V-11-03-H85 | HDR-TH_3P-P2.54-V-F | 73.787mm | 15.494mm | 73.787mm | 15.494mm | 76.327mm | 15.494mm | 3 | B | 180 | No | PM254V-11-03-H85 | PM254V-11-03-H85
H3 | PM254V-11-03-H85 | HDR-TH_3P-P2.54-V-F | 73.787mm | 12.319mm | 73.787mm | 12.319mm | 76.327mm | 12.319mm | 3 | B | 180 | No | PM254V-11-03-H85 | PM254V-11-03-H85
H4 | PM254V-11-03-H85 | HDR-TH_3P-P2.54-V-F | 73.787mm | 21.844mm | 73.787mm | 21.844mm | 76.327mm | 21.844mm | 3 | B | 180 | No | PM254V-11-03-H85 | PM254V-11-03-H85
H5 | PZ254V-12-8P | HDR-TH_8P-P2.54-V-M-R2-C4-S2.54 | 45.72mm | 96.266mm | 45.72mm | 96.266mm | 41.91mm | 94.996mm | 8 | T | 0 | No | PZ254V-12-8P | PZ254V-12-8P
H6 | PZ254V-12-8P | HDR-TH_8P-P2.54-V-M-R2-C4-S2.54 | 75.565mm | 81.153mm | 75.565mm | 81.153mm | 71.755mm | 79.883mm | 8 | T | 0 | No | PZ254V-12-8P | PZ254V-12-8P
H7 | 2.54-1*4P母 | HDR-TH_4P-P2.54-V-F | 23.749mm | 42.164mm | 23.749mm | 42.164mm | 19.939mm | 42.164mm | 4 | T | 0 | No | 2.54-1*4P母 | 2.54-1*4P母
H8 | PZ254V-12-8P | HDR-TH_8P-P2.54-V-M-R2-C4-S2.54 | 11.43mm | 96.52mm | 11.43mm | 96.52mm | 15.24mm | 97.79mm | 8 | T | 180 | No | PZ254V-12-8P | PZ254V-12-8P
H9 | 2.54-1*6P母 | HDR-TH_6P-P2.54-V-F | 34.036mm | 44.831mm | 34.036mm | 44.831mm | 34.036mm | 51.181mm | 6 | B | 270 | No | 2.54-1*6P母 | 2.54-1*6P母
H10 | DS1023-2*4SF11 | HDR-TH_8P-P2.54-V-F-R2-C4-S2.54 | 4.445mm | 30.988mm | 4.445mm | 30.988mm | 5.715mm | 27.178mm | 8 | T | 90 | No | DS1023-2*4SF11 | DS1023-2*4SF11
H11 | PM2.54-1*10 | HDR-TH_10P-P2.54-V-F | 76.581mm | 41.275mm | 76.581mm | 41.275mm | 76.581mm | 52.705mm | 10 | B | 270 | No | PM2.54-1*10 | PM2.54-1*10
H12 | 2.54-1*3P母 | HDR-TH_3P-P2.54-V-F | 23.241mm | 50.038mm | 23.241mm | 50.038mm | 20.701mm | 50.038mm | 3 | T | 0 | No | 2.54-1*3P母 | 2.54-1*3P母
H13 | PZ254V-11-04P | HDR-TH_4P-P2.54-V-M | 58.42mm | 22.86mm | 58.42mm | 22.86mm | 58.42mm | 26.67mm | 4 | B | 270 | No | PZ254V-11-04P | PZ254V-11-04P
H14 | B-2100S40P-B110 | HDR-TH_40P-P2.54-V-M-R2-C20-S2.54 | 41.148mm | 34.163mm | 41.148mm | 34.163mm | 39.878mm | 58.293mm | 40 | T | 270 | No | B-2100S40P-B110 | B-2100S40P-B110
H15 | B-2100S40P-B110 | HDR-TH_40P-P2.54-V-M-R2-C20-S2.54 | 94.107mm | 34.798mm | 94.107mm | 34.798mm | 92.837mm | 58.928mm | 40 | T | 270 | No | B-2100S40P-B110 | B-2100S40P-B110
L1 | SRG0420-220-M | IND-SMD_L4.6-W4.1-A | 40.64mm | 74.168mm | 40.64mm | 74.168mm | 38.74mm | 74.168mm | 2 | T | 0 | Yes | 22uH | 22uH
LED1 | GL0805UR01 | LED0805-R-RD_RED | 19.304mm | 74.422mm | 19.304mm | 74.422mm | 19.304mm | 75.472mm | 2 | T | 90 | Yes | GL0805UR01 | GL0805UR01
LED3 | GL0805UB01 | LED0805-RD_BLUE | 35.79mm | 90.26mm | 35.79mm | 90.26mm | 35.79mm | 89.16mm | 2 | T | 90 | Yes | GL0805UB01 | GL0805UB01
LED4 | 3A2RUD | LED-TH_BD3.5-P2.28_3A2RUC | 69.723mm | 73.533mm | 69.723mm | 73.533mm | 70.863mm | 73.533mm | 2 | T | 0 | No | 3A2RUD | 3A2RUD
LED5 | 3A4GUD | LED-TH_BD3.5-P2.54-RD-GREEN | 80.645mm | 74.422mm | 80.645mm | 74.422mm | 79.375mm | 74.422mm | 2 | T | 0 | No | 3A4GUD | 3A4GUD
LED6 | GL0805UR01 | LED0805-R-RD_RED | 66.929mm | 85.852mm | 66.929mm | 85.852mm | 67.979mm | 85.852mm | 2 | T | 0 | Yes | GL0805UR01 | GL0805UR01
MPU1 | MPU6050 有孔(锁定丝印) | MPU6050-丝印不可移 | 3.556mm | 54.991mm | 3.556mm | 46.101mm | 3.556mm | 46.101mm | 8 | T | 180 | No | MPU6050 有孔(锁定丝印) | MPU6050 有孔(锁定丝印)
OLED1 | 0.96OLED模块_4P | 0.96OLED_4P | 17.018mm | 9.779mm | 17.018mm | 9.779mm | 13.208mm | 9.778mm | 4 | T | 0 | No | 0.96OLED模块_4P | 0.96OLED模块_4P
Q1 | HY19P03D | TO-252-2_L6.6-W6.1-P4.57-LS9.9-TL-CW | 20.066mm | 85.471mm | 20.066mm | 85.471mm | 22.339mm | 88.763mm | 3 | T | 270 | Yes | HY19P03D | HY19P03D
R1 | 0805W8F4701T5E | R0805 | 13.645mm | 78.66mm | 13.645mm | 78.66mm | 14.645mm | 78.66mm | 2 | T | 180 | Yes | 4.7kΩ | 4.7kΩ
R2 | RC0805FR-071KL | R0805 | 3.81mm | 78.74mm | 3.81mm | 78.74mm | 2.81mm | 78.74mm | 2 | T | 0 | Yes | 1kΩ | 1kΩ
R3 | RC0805FR-071KL | R0805 | 21.844mm | 74.422mm | 21.844mm | 74.422mm | 21.844mm | 73.422mm | 2 | T | 90 | Yes | 1kΩ | 1kΩ
R4 | 0805W8F2401T5E | R0805 | 40.894mm | 88.392mm | 40.894mm | 88.392mm | 39.894mm | 88.392mm | 2 | T | 0 | Yes | 7.4kΩ | 7.4kΩ
R5 | 0805W8F2401T5E | R0805 | 40.938mm | 90.681mm | 40.938mm | 90.681mm | 41.938mm | 90.681mm | 2 | T | 180 | Yes | 2.4kΩ | 2.4kΩ
R6 | 0805W8F1001T5E | R0805 | 33.274mm | 90.229mm | 33.274mm | 90.229mm | 33.274mm | 91.229mm | 2 | T | 270 | Yes | 1kΩ | 1kΩ
R8 | 0805W8F1002T5E_C17414 | R0805 | 69.469mm | 70.485mm | 69.469mm | 70.485mm | 70.469mm | 70.485mm | 2 | T | 180 | Yes | 10kΩ | 10kΩ
R9 | 0805W8F1001T5E | R0805 | 73.279mm | 71.374mm | 73.279mm | 71.374mm | 73.279mm | 70.374mm | 2 | T | 90 | Yes | 1kΩ | 1kΩ
R10 | 0805W8F1002T5E_C17414 | R0805 | 80.772mm | 71.247mm | 80.772mm | 71.247mm | 79.772mm | 71.247mm | 2 | T | 0 | Yes | 10kΩ | 10kΩ
R11 | 0805W8F1001T5E | R0805 | 76.932mm | 72.525mm | 76.932mm | 72.525mm | 76.932mm | 71.525mm | 2 | T | 90 | Yes | 1kΩ | 1kΩ
R12 | 0805W8F1002T5E_C17414 | R0805 | 87.809mm | 83.703mm | 87.809mm | 83.703mm | 86.809mm | 83.703mm | 2 | T | 0 | Yes | 10kΩ | 10kΩ
R13 | 0805W8F1002T5E_C17414 | R0805 | 87.809mm | 81.491mm | 87.809mm | 81.491mm | 86.809mm | 81.491mm | 2 | T | 0 | Yes | 10kΩ | 10kΩ
R14 | 0805W8F1002T5E_C17414 | R0805 | 87.757mm | 69.088mm | 87.757mm | 69.088mm | 86.757mm | 69.088mm | 2 | T | 0 | Yes | 10kΩ | 10kΩ
R15 | 0805W8F1002T5E_C17414 | R0805 | 87.63mm | 73.914mm | 87.63mm | 73.914mm | 88.63mm | 73.914mm | 2 | T | 180 | Yes | 10kΩ | 10kΩ
R16 | 0805W8F1002T5E_C17414 | R0805 | 76.2mm | 89.281mm | 76.2mm | 89.281mm | 76.2mm | 88.281mm | 2 | T | 90 | Yes | 10kΩ | 10kΩ
R17 | 0805W8F1002T5E_C17414 | R0805 | 73.601mm | 89.26mm | 73.601mm | 89.26mm | 73.601mm | 90.26mm | 2 | T | 270 | Yes | 10kΩ | 10kΩ
R18 | 0805W8F1002T5E_C17414 | R0805 | 80.772mm | 89.408mm | 80.772mm | 89.408mm | 80.772mm | 88.408mm | 2 | T | 90 | Yes | 10kΩ | 10kΩ
R19 | 0805W8F1002T5E_C17414 | R0805 | 86.05mm | 89.26mm | 86.05mm | 89.26mm | 86.05mm | 90.26mm | 2 | T | 270 | Yes | 10kΩ | 10kΩ
R20 | 0805W8F1002T5E_C17414 | R0805 | 65.532mm | 81.915mm | 65.532mm | 81.915mm | 65.532mm | 80.915mm | 2 | T | 90 | Yes | 10kΩ | 10kΩ
R21 | FRC0805F1652TS | R0805 | 63.246mm | 81.915mm | 63.246mm | 81.915mm | 63.246mm | 82.915mm | 2 | T | 270 | Yes | 16.5kΩ | 16.5kΩ
R22 | 0805W8F1001T5E | R0805 | 66.818mm | 88.367mm | 66.818mm | 88.367mm | 65.818mm | 88.367mm | 2 | T | 0 | Yes | 1kΩ | 1kΩ
S1 | SS-12D10-G5 | SW-TH_SS-12D10-G050 | 8.636mm | 72.517mm | 8.636mm | 72.517mm | 13.336mm | 72.517mm | 3 | T | 180 | No | SS-12D10-G5 | SS-12D10-G5
SCREW1 | M3螺丝 | M3螺丝 | 3mm | 97mm | 3mm | 97mm | 3mm | 97mm | 1 | T | 0 | No | M3螺丝 | M3螺丝
SCREW2 | M3螺丝 | M3螺丝 | 97mm | 97mm | 97mm | 97mm | 97mm | 97mm | 1 | T | 0 | No | M3螺丝 | M3螺丝
SCREW3 | M3螺丝 | M3螺丝 | 3mm | 3mm | 3mm | 3mm | 3mm | 3mm | 1 | T | 0 | No | M3螺丝 | M3螺丝
SCREW4 | M3螺丝 | M3螺丝 | 97mm | 3mm | 97mm | 3mm | 97mm | 3mm | 1 | T | 0 | No | M3螺丝 | M3螺丝
SW1 | K2-1102SP-C4SC-04 | KEY-SMD_4P-L6.0-W6.0-P4.50-LS9.5-BL | 93.853mm | 83.566mm | 93.853mm | 83.566mm | 91.603mm | 79.291mm | 4 | T | 0 | Yes | K2-1102SP-C4SC-04 | K2-1102SP-C4SC-04
SW2 | K2-1102SP-C4SC-04 | KEY-SMD_4P-L6.0-W6.0-P4.50-LS9.5-BL | 93.98mm | 70.739mm | 93.98mm | 70.739mm | 91.73mm | 66.464mm | 4 | T | 0 | Yes | K2-1102SP-C4SC-04 | K2-1102SP-C4SC-04
SW3 | K2-1102SP-C4SC-04 | KEY-SMD_4P-L6.0-W6.0-P4.50-LS9.5-BL | 71.628mm | 94.869mm | 71.628mm | 94.869mm | 75.903mm | 92.619mm | 4 | T | 90 | Yes | K2-1102SP-C4SC-04 | K2-1102SP-C4SC-04
SW4 | K2-1102SP-C4SC-04 | KEY-SMD_4P-L6.0-W6.0-P4.50-LS9.5-BL | 84.455mm | 94.742mm | 84.455mm | 94.742mm | 88.73mm | 92.492mm | 4 | T | 90 | Yes | K2-1102SP-C4SC-04 | K2-1102SP-C4SC-04
U1 | TPS5430DDAR | ESOP-8_L4.9-W3.9-P1.27-LS6.0-TL-EP | 37.211mm | 84.074mm | 37.211mm | 84.074mm | 39.911mm | 82.169mm | 9 | T | 180 | Yes | TPS5430DDAR | TPS5430DDAR
U3 | LCKFB-TMX-MSPM0G3507 | COMM-TH_LCKFB-TMX-MSPM0G3507 | 68.072mm | 34.671mm | 68.072mm | 34.671mm | 49.022mm | 58.761mm | 80 | T | 0 | No | LCKFB-TMX-MSPM0G3507 | LCKFB-TMX-MSPM0G3507
U4 | TB6612模块 | TB6612模块 | 22.987mm | 25.076mm | 31.877mm | 17.526mm | 14.097mm | 17.526mm | 16 | T | 90 | No | TB6612 | TB6612
U6 | SPX29302T5-L/TR | TO-263-5_L10.2-W9.9-P1.70-LS14.4-TL | 57.599mm | 87.733mm | 57.599mm | 87.733mm | 54.2mm | 82.399mm | 6 | T | 90 | Yes | SPX29302T5-L/TR | SPX29302T5-L/TR
U2 | KF301-5.0-2P | CONN-TH_P5.00_KF301-5.0-2P | 22.987mm | 97.79mm | 22.987mm | 97.79mm | 25.487mm | 97.79mm | 2 | T | 180 | No | KF301-5.0-2P | KF301-5.0-2P
U5 | KF301-5.0-2P | CONN-TH_P5.00_KF301-5.0-2P | 34.29mm | 97.79mm | 34.29mm | 97.79mm | 36.79mm | 97.79mm | 2 | T | 180 | No | KF301-5.0-2P | KF301-5.0-2P