## PickAndPlace_PCB1_2026_09_10
Designator | Device | Footprint | Mid X | Mid Y | Ref X | Ref Y | Pad X | Pad Y | Pins | Layer | Rotation | SMD | Comment | Name
C1 | CC0603KRX7R9BB104 | C0603 | 31.45mm | -14.975mm | 31.45mm | -14.975mm | 31.45mm | -15.675mm | 2 | B | 90 | Yes | 100nF | 100nF
C2 | CL10A106KP8NNNC | C0603 | 33.2mm | -14.975mm | 33.2mm | -14.975mm | 33.2mm | -15.675mm | 2 | B | 90 | Yes | 10uF | 10uF
C3 | CL10A106KP8NNNC | C0603 | 8.1mm | -19.1mm | 8.1mm | -19.1mm | 8.8mm | -19.1mm | 2 | T | 180 | Yes | 10uF | 10uF
C4 | CL10A106KP8NNNC | C0603 | 11.3mm | -19.1mm | 11.3mm | -19.1mm | 10.6mm | -19.1mm | 2 | T | 0 | Yes | 10uF | 10uF
C5 | TMCMA1A476MTRF | CAP-SMD_L3.2-W1.6-FD | 10.45mm | -22mm | 10.45mm | -22mm | 9.25mm | -22mm | 2 | T | 0 | Yes | 47uF | 47uF
C6 | CL10A106KP8NNNC | C0603 | 5mm | -9.9mm | 5mm | -9.9mm | 4.3mm | -9.9mm | 2 | T | 0 | Yes | 10uF | 10uF
C7 | CL10A106KP8NNNC | C0603 | 14.4mm | -8.1mm | 14.4mm | -8.1mm | 15.1mm | -8.1mm | 2 | T | 180 | Yes | 10uF | 10uF
C8 | CL10A106KP8NNNC | C0603 | 14.4mm | -9.9mm | 14.4mm | -9.9mm | 15.1mm | -9.9mm | 2 | T | 180 | Yes | 10uF | 10uF
C9 | CL10A106KP8NNNC | C0603 | 5mm | -8.1mm | 5mm | -8.1mm | 4.3mm | -8.1mm | 2 | T | 0 | Yes | 10uF | 10uF
C10 | CC0603JRNPO9BN100 | C0603 | 11.3mm | -8.1mm | 11.3mm | -8.1mm | 10.6mm | -8.1mm | 2 | T | 0 | Yes | 10pF | 10pF
C11 | CC0603JRNPO9BN100 | C0603 | 8.1mm | -8.1mm | 8.1mm | -8.1mm | 7.4mm | -8.1mm | 2 | T | 0 | Yes | 10pF | 10pF
D1 | TPD2E001DRLR | SOT-553-5_L1.6-W1.2-P0.50-LS1.6-BR | 11mm | -30mm | 11mm | -30mm | 11.7mm | -30.5mm | 5 | T | 0 | Yes | TPD2E001DRLR | TPD2E001DRLR
F1 | SL0805200 | F0805 | 5.525mm | -22mm | 5.525mm | -22mm | 4.425mm | -22mm | 2 | T | 0 | Yes | SL0805200 | SL0805200
F2 | SL0805200 | F0805 | 45.475mm | -20.3mm | 45.475mm | -20.3mm | 44.375mm | -20.3mm | 2 | T | 0 | Yes | SL0805200 | SL0805200
L2 | BLM21PG221SN1D | L0805 | 32.8mm | -33.525mm | 32.8mm | -33.525mm | 31.834mm | -33.525mm | 2 | B | 0 | Yes | BLM21PG221SN1D | BLM21PG221SN1D
P1 | 2.54-2*7P简牛 | IDC-TH_14P-P2.54-V-R2-C7-S2.54 | 55mm | -25mm | 55mm | -25mm | 53.73mm | -17.38mm | 14 | T | 270 | No | 2.54-2*7P简牛 | 2.54-2*7P简牛
R1 | 0603WAF5101T5E | R0603 | 11mm | -33mm | 11mm | -33mm | 11mm | -32.247mm | 2 | T | 270 | Yes | 5.1kΩ | 5.1kΩ
R2 | 0603WAF5101T5E | R0603 | 11mm | -27mm | 11mm | -27mm | 11mm | -27.753mm | 2 | T | 90 | Yes | 5.1kΩ | 5.1kΩ
R3 | 0603WAF6802T5E | R0603 | 11.3mm | -9.9mm | 11.3mm | -9.9mm | 10.547mm | -9.9mm | 2 | T | 0 | Yes | 68kΩ | 68kΩ
R4 | 0603WAF6802T5E | R0603 | 10.5mm | -12.2mm | 10.5mm | -12.2mm | 10.5mm | -12.953mm | 2 | T | 90 | Yes | 68kΩ | 68kΩ
R5 | FRC0603F8872TS | R0603 | 8.125mm | -9.9mm | 8.125mm | -9.9mm | 8.878mm | -9.9mm | 2 | T | 180 | Yes | 88.7kΩ | 88.7kΩ
R6 | 0603WAF1962T5E | R0603 | 8.901mm | -12.193mm | 8.901mm | -12.193mm | 8.901mm | -12.946mm | 2 | T | 90 | Yes | 19.6kΩ | 19.6kΩ
R7 | 0603WAF4701T5E | R0603 | 53.75mm | -39.75mm | 53.75mm | -39.75mm | 53.75mm | -40.503mm | 2 | T | 90 | Yes | 4.7kΩ | 4.7kΩ
R8 | 0603WAF4701T5E | R0603 | 56.3mm | -39.75mm | 56.3mm | -39.75mm | 56.3mm | -38.997mm | 2 | T | 270 | Yes | 4.7kΩ | 4.7kΩ
SW1 | TS-1088-AR02016 | SW-SMD_L3.9-W3.0-P4.45 | 2.6mm | -39.5mm | 2.6mm | -39.5mm | 2.6mm | -37.315mm | 2 | T | 270 | Yes | TS-1088-AR02016 | TS-1088-AR02016
U1 | TMS320F28379DZWTQR | NFBGA-337_L16.0-W16.0-R19-C19-P0.80-TL | 30mm | -25mm | 30mm | -25mm | 22.8mm | -32.2mm | 337 | T | 90 | Yes | TMS320F28379DZWTQR | TMS320F28379DZWTQR
U2 | TPS62442QWRQRRQ1 | VQFN-HR-14_L2.7-W2.3-P0.50-TL_TI_RQR0014A | 9.7mm | -16mm | 9.7mm | -16mm | 10.2mm | -14.962mm | 14 | T | 270 | Yes | TPS62442QWRQRRQ1 | TPS62442QWRQRRQ1
U5 | OW7EL89CENUYO3YLC-20M | OSC-SMD_4P-L2.0-W1.6-BL_OW7EL89CENUYO3YLC | 28.35mm | -14.975mm | 28.35mm | -14.975mm | 29.325mm | -14.375mm | 4 | T | 180 | Yes | 20MHz | 20MHz
U6 | TPS3808G12DBVR | SOT-23-6_L2.9-W1.6-P0.95-LS2.8-BR | 11.1mm | -36.475mm | 11.1mm | -36.475mm | 12.45mm | -37.425mm | 6 | T | 0 | Yes | TPS3808G12DBVR | TPS3808G12DBVR
U7 | TPS3808G33DBVR | SOT-23-6_L2.9-W1.6-P0.95-LS2.8-BR | 11.075mm | -41.775mm | 11.075mm | -41.775mm | 12.425mm | -42.725mm | 6 | T | 0 | Yes | TPS3808G33DBVR | TPS3808G33DBVR
U10 | FTC252012SR47MBCA | IND-SMD_L2.5-W2.0 | 14.2mm | -15.8mm | 14.2mm | -15.8mm | 14.2mm | -16.828mm | 2 | T | 270 | Yes | 470nH | 470nH
U11 | FTC252012SR47MBCA | IND-SMD_L2.5-W2.0 | 5.7mm | -15.8mm | 5.7mm | -15.8mm | 5.7mm | -14.772mm | 2 | T | 90 | Yes | 470nH | 470nH
U12 | TMCMA0J107MTRF | CAP-SMD_L3.2-W1.6-FD | 5.2mm | -12.1mm | 5.2mm | -12.1mm | 6.4mm | -12.1mm | 2 | T | 180 | Yes | 100uF | 100uF
U13 | TMCMA0J107MTRF | CAP-SMD_L3.2-W1.6-FD | 14.4mm | -12.2mm | 14.4mm | -12.2mm | 13.2mm | -12.2mm | 2 | T | 0 | Yes | 100uF | 100uF
USB1 | TYPE-C 16PIN 2MD(073) | USB-C-SMD_TYPE-C-16PIN-2MD-073 | 5mm | -30mm | 5mm | -30mm | 2.625mm | -25.675mm | 16 | T | 270 | No | TYPE-C 16PIN 2MD(073) | TYPE-C 16PIN 2MD(073)
C12 | CC0603KRX7R9BB104 | C0603 | 7.125mm | -40.875mm | 7.125mm | -40.875mm | 7.825mm | -40.875mm | 2 | T | 180 | Yes | 100nF | 100nF
C13 | CC0603KRX7R9BB104 | C0603 | 7.15mm | -37.125mm | 7.15mm | -37.125mm | 6.45mm | -37.125mm | 2 | T | 0 | Yes | 100nF | 100nF
C14 | 0603B103K500NT | C0603 | 14.575mm | -42.2mm | 14.575mm | -42.2mm | 14.575mm | -41.5mm | 2 | T | 270 | Yes | 10nF | 10nF
D2 | SMF5.0CA_C19077498 | SOD-123FL_L2.7-W1.8-LS3.8-BI | 49.125mm | -18.525mm | 49.125mm | -18.525mm | 49.125mm | -20.26mm | 2 | T | 90 | Yes | SMF5.0CA | SMF5.0CA
R10 | 0603WAF1002T5E | R0603 | 11.05mm | -39.125mm | 11.05mm | -39.125mm | 10.297mm | -39.125mm | 2 | T | 0 | Yes | 10kΩ | 10kΩ
R11 | 0603WAF1002T5E | R0603 | 7.15mm | -44.15mm | 7.15mm | -44.15mm | 7.903mm | -44.15mm | 2 | T | 180 | Yes | 10kΩ | 10kΩ
R12 | 0603WAF2201T5E | R0603 | 7.15mm | -42.575mm | 7.15mm | -42.575mm | 6.397mm | -42.575mm | 2 | T | 0 | Yes | 2.2kΩ | 2.2kΩ
RN9 | 4D02WGJ0221TCE | RES-ARRAY-SMD_0402-8P-L2.0-W1.0-BL | 37.5mm | -39.6mm | 37.5mm | -39.6mm | 38.25mm | -40.027mm | 8 | T | 180 | Yes | 220Ω | 220Ω
RN10 | 4D02WGJ0221TCE | RES-ARRAY-SMD_0402-8P-L2.0-W1.0-BL | 40.4mm | -39.6mm | 40.4mm | -39.6mm | 41.15mm | -40.027mm | 8 | T | 180 | Yes | 220Ω | 220Ω
CN3 | CA0508KRX7R7BB103 | CAP-ARRAY-SMD_0508-L2.0-W1.3-BL | 31.7mm | -37mm | 31.7mm | -37mm | 32.45mm | -36.365mm | 8 | T | 180 | Yes | CA0508KRX7R7BB103 | CA0508KRX7R7BB103
CN4 | CA0508KRX7R7BB103 | CAP-ARRAY-SMD_0508-L2.0-W1.3-BL | 34.6mm | -37mm | 34.6mm | -37mm | 35.35mm | -36.365mm | 8 | T | 180 | Yes | CA0508KRX7R7BB103 | CA0508KRX7R7BB103
CN5 | CA0508KRX7R7BB103 | CAP-ARRAY-SMD_0508-L2.0-W1.3-BL | 37.5mm | -37mm | 37.5mm | -37mm | 38.25mm | -36.365mm | 8 | T | 180 | Yes | CA0508KRX7R7BB103 | CA0508KRX7R7BB103
CN6 | CA0508KRX7R7BB103 | CAP-ARRAY-SMD_0508-L2.0-W1.3-BL | 40.4mm | -37mm | 40.4mm | -37mm | 41.15mm | -36.365mm | 8 | T | 180 | Yes | CA0508KRX7R7BB103 | CA0508KRX7R7BB103
CN7 | CA0508KRX7R7BB103 | CAP-ARRAY-SMD_0508-L2.0-W1.3-BL | 43.3mm | -37mm | 43.3mm | -37mm | 44.05mm | -36.365mm | 8 | T | 180 | Yes | CA0508KRX7R7BB103 | CA0508KRX7R7BB103
CN8 | CA0508KRX7R7BB103 | CAP-ARRAY-SMD_0508-L2.0-W1.3-BL | 46.2mm | -37mm | 46.2mm | -37mm | 46.95mm | -36.365mm | 8 | T | 180 | Yes | CA0508KRX7R7BB103 | CA0508KRX7R7BB103
RN1 | 4D02WGJ0221TCE | RES-ARRAY-SMD_0402-8P-L2.0-W1.0-BL | 43.3mm | -39.6mm | 43.3mm | -39.6mm | 44.05mm | -40.027mm | 8 | T | 180 | Yes | 220Ω | 220Ω
RN2 | 4D02WGJ0221TCE | RES-ARRAY-SMD_0402-8P-L2.0-W1.0-BL | 46.2mm | -39.6mm | 46.2mm | -39.6mm | 46.95mm | -40.027mm | 8 | T | 180 | Yes | 220Ω | 220Ω
RN7 | 4D02WGJ0221TCE | RES-ARRAY-SMD_0402-8P-L2.0-W1.0-BL | 31.7mm | -39.6mm | 31.7mm | -39.6mm | 32.45mm | -40.027mm | 8 | T | 180 | Yes | 220Ω | 220Ω
RN8 | 4D02WGJ0221TCE | RES-ARRAY-SMD_0402-8P-L2.0-W1.0-BL | 34.6mm | -39.6mm | 34.6mm | -39.6mm | 35.35mm | -40.027mm | 8 | T | 180 | Yes | 220Ω | 220Ω
D9 | TPD4E02B04DQAR | USON-10_L2.5-W1.0-P0.50-BL | 31.7mm | -35mm | 31.7mm | -35mm | 32.7mm | -34.6mm | 10 | T | 180 | Yes | TPD4E02B04DQAR | TPD4E02B04DQAR
D10 | TPD4E02B04DQAR | USON-10_L2.5-W1.0-P0.50-BL | 34.6mm | -35mm | 34.6mm | -35mm | 35.6mm | -34.6mm | 10 | T | 180 | Yes | TPD4E02B04DQAR | TPD4E02B04DQAR
D11 | TPD4E02B04DQAR | USON-10_L2.5-W1.0-P0.50-BL | 37.5mm | -35mm | 37.5mm | -35mm | 38.5mm | -34.6mm | 10 | T | 180 | Yes | TPD4E02B04DQAR | TPD4E02B04DQAR
D12 | TPD4E02B04DQAR | USON-10_L2.5-W1.0-P0.50-BL | 40.4mm | -35mm | 40.4mm | -35mm | 41.4mm | -34.6mm | 10 | T | 180 | Yes | TPD4E02B04DQAR | TPD4E02B04DQAR
D13 | TPD4E02B04DQAR | USON-10_L2.5-W1.0-P0.50-BL | 43.3mm | -35mm | 43.3mm | -35mm | 44.3mm | -34.6mm | 10 | T | 180 | Yes | TPD4E02B04DQAR | TPD4E02B04DQAR
D14 | TPD4E02B04DQAR | USON-10_L2.5-W1.0-P0.50-BL | 46.2mm | -35mm | 46.2mm | -35mm | 47.2mm | -34.6mm | 10 | T | 180 | Yes | TPD4E02B04DQAR | TPD4E02B04DQAR
C15 | CL05A105KA5NQNC | C0402 | 33.6mm | -23.8mm | 33.6mm | -23.8mm | 34.02mm | -23.8mm | 2 | B | 180 | Yes | 1uF | 1uF
C16 | CL05A105KA5NQNC | C0402 | 31.6mm | -27.4mm | 31.6mm | -27.4mm | 31.6mm | -27.82mm | 2 | B | 90 | Yes | 1uF | 1uF
C17 | CL05A105KA5NQNC | C0402 | 34mm | -26.2mm | 34mm | -26.2mm | 34mm | -25.78mm | 2 | B | 270 | Yes | 1uF | 1uF
C18 | CL05A105KA5NQNC | C0402 | 32.425mm | -25mm | 32.425mm | -25mm | 32.845mm | -25mm | 2 | B | 180 | Yes | 1uF | 1uF
C19 | CL05A105KA5NQNC | C0402 | 29.2mm | -22.6mm | 29.2mm | -22.6mm | 29.2mm | -22.18mm | 2 | B | 270 | Yes | 1uF | 1uF
C20 | CL05A105KA5NQNC | C0402 | 30.8mm | -22.6mm | 30.8mm | -22.6mm | 30.8mm | -22.18mm | 2 | B | 270 | Yes | 1uF | 1uF
C21 | CL05A105KA5NQNC | C0402 | 30mm | -27.4mm | 30mm | -27.4mm | 30mm | -27.82mm | 2 | B | 90 | Yes | 1uF | 1uF
C22 | CL05A105KA5NQNC | C0402 | 26mm | -23.8mm | 26mm | -23.8mm | 26mm | -24.22mm | 2 | B | 90 | Yes | 1uF | 1uF
C23 | CL05A105KA5NQNC | C0402 | 26mm | -20.6mm | 26mm | -20.6mm | 26mm | -20.18mm | 2 | B | 270 | Yes | 1uF | 1uF
C24 | CL05A105KA5NQNC | C0402 | 28mm | -19.8mm | 28mm | -19.8mm | 28.42mm | -19.8mm | 2 | B | 180 | Yes | 1uF | 1uF
C25 | CL05A105KA5NQNC | C0402 | 28mm | -21mm | 28mm | -21mm | 27.58mm | -21mm | 2 | B | 0 | Yes | 1uF | 1uF
C26 | CL05A105KA5NQNC | C0402 | 34.1mm | -22.2mm | 34.1mm | -22.2mm | 34.1mm | -22.62mm | 2 | B | 90 | Yes | 1uF | 1uF
C27 | CL05A105KA5NQNC | C0402 | 36.8mm | -17.8mm | 36.8mm | -17.8mm | 36.38mm | -17.8mm | 2 | B | 0 | Yes | 1uF | 1uF
C28 | CL05A105KA5NQNC | C0402 | 35.2mm | -28.2mm | 35.2mm | -28.2mm | 34.78mm | -28.2mm | 2 | B | 0 | Yes | 1uF | 1uF
C29 | CL05A105KA5NQNC | C0402 | 33.1mm | -28.6mm | 33.1mm | -28.6mm | 33.1mm | -28.18mm | 2 | B | 270 | Yes | 1uF | 1uF
C30 | CL05A105KA5NQNC | C0402 | 23.2mm | -32.2mm | 23.2mm | -32.2mm | 23.62mm | -32.2mm | 2 | B | 180 | Yes | 1uF | 1uF
C31 | CL05A105KA5NQNC | C0402 | 22.8mm | -18.2mm | 22.8mm | -18.2mm | 22.8mm | -18.62mm | 2 | B | 90 | Yes | 1uF | 1uF
C32 | CL05A105KA5NQNC | C0402 | 22.8mm | -25.4mm | 22.8mm | -25.4mm | 22.8mm | -25.82mm | 2 | B | 90 | Yes | 1uF | 1uF
C33 | CL05A105KA5NQNC | C0402 | 26mm | -26.2mm | 26mm | -26.2mm | 26mm | -25.78mm | 2 | B | 270 | Yes | 1uF | 1uF
C34 | CL05A105KA5NQNC | C0402 | 26.8mm | -29.4mm | 26.8mm | -29.4mm | 26.8mm | -29.82mm | 2 | B | 90 | Yes | 1uF | 1uF
C35 | CL05A105KA5NQNC | C0402 | 28.8mm | -29mm | 28.8mm | -29mm | 28.38mm | -29mm | 2 | B | 0 | Yes | 1uF | 1uF
C36 | CL05A105KA5NQNC | C0402 | 30.4mm | -21mm | 30.4mm | -21mm | 30.82mm | -21mm | 2 | B | 180 | Yes | 1uF | 1uF
C37 | CL05A105KA5NQNC | C0402 | 28.4mm | -27.4mm | 28.4mm | -27.4mm | 28.4mm | -27.82mm | 2 | B | 90 | Yes | 1uF | 1uF
C38 | CL05A105KA5NQNC | C0402 | 31.175mm | -29mm | 31.175mm | -29mm | 31.595mm | -29mm | 2 | B | 180 | Yes | 1uF | 1uF
C39 | CL05A105KA5NQNC | C0402 | 37.2mm | -27mm | 37.2mm | -27mm | 37.2mm | -26.58mm | 2 | B | 270 | Yes | 1uF | 1uF
C40 | CL05A105KA5NQNC | C0402 | 33.1mm | -22.2mm | 33.1mm | -22.2mm | 33.1mm | -22.62mm | 2 | B | 90 | Yes | 1uF | 1uF
C41 | CL05A105KA5NQNC | C0402 | 27.6mm | -24.2mm | 27.6mm | -24.2mm | 27.18mm | -24.2mm | 2 | B | 0 | Yes | 1uF | 1uF
C42 | CL05A105KA5NQNC | C0402 | 27.6mm | -25.8mm | 27.6mm | -25.8mm | 27.18mm | -25.8mm | 2 | B | 0 | Yes | 1uF | 1uF
R13 | 0603WAF5602T5E | R0603 | 50.125mm | -10.566mm | 50.125mm | -10.566mm | 50.878mm | -10.566mm | 2 | T | 180 | Yes | 56kΩ | 56kΩ
R14 | 0603WAF5602T5E | R0603 | 50.125mm | -9.033mm | 50.125mm | -9.033mm | 50.878mm | -9.033mm | 2 | T | 180 | Yes | 56kΩ | 56kΩ
R15 | 0603WAF2201T5E | R0603 | 50.125mm | -7.5mm | 50.125mm | -7.5mm | 49.372mm | -7.5mm | 2 | T | 0 | Yes | 2.2kΩ | 2.2kΩ
R16 | 0603WAF2201T5E | R0603 | 50.125mm | -5.968mm | 50.125mm | -5.968mm | 49.372mm | -5.968mm | 2 | T | 0 | Yes | 2.2kΩ | 2.2kΩ
R17 | 0603WAF2201T5E | R0603 | 50.125mm | -4.435mm | 50.125mm | -4.435mm | 49.372mm | -4.435mm | 2 | T | 0 | Yes | 2.2kΩ | 2.2kΩ
SW2 | DSHP03TS-S | SW-SMD_DSHP03TS-S | 45.175mm | -12.925mm | 45.175mm | -12.925mm | 43.905mm | -16.728mm | 6 | T | 0 | Yes | DSHP03TS-S | DSHP03TS-S
C43 | CGA0603X5R226M160JT | C0603 | 45.3mm | -31.15mm | 45.3mm | -31.15mm | 45.3mm | -30.45mm | 2 | B | 270 | Yes | 22uF | 22uF
C44 | CGA0603X5R226M160JT | C0603 | 43.596mm | -31.147mm | 43.596mm | -31.147mm | 43.596mm | -30.447mm | 2 | B | 270 | Yes | 22uF | 22uF
C45 | CGA0603X5R226M160JT | C0603 | 41.9mm | -31.15mm | 41.9mm | -31.15mm | 41.9mm | -30.45mm | 2 | B | 270 | Yes | 22uF | 22uF
C46 | CGA0603X5R226M160JT | C0603 | 40.198mm | -31.147mm | 40.198mm | -31.147mm | 40.198mm | -30.447mm | 2 | B | 270 | Yes | 22uF | 22uF
C49 | CL10A105KO8NNNC | C0603 | 45.95mm | -30.875mm | 45.95mm | -30.875mm | 45.25mm | -30.875mm | 2 | T | 0 | Yes | 1uF | 1uF
C50 | CL10A105KO8NNNC | C0603 | 49.425mm | -41.275mm | 49.425mm | -41.275mm | 48.725mm | -41.275mm | 2 | T | 0 | Yes | 1uF | 1uF
C51 | CL10A105KO8NNNC | C0603 | 49.425mm | -39.525mm | 49.425mm | -39.525mm | 48.725mm | -39.525mm | 2 | T | 0 | Yes | 1uF | 1uF
C52 | CC0603KRX7R9BB104 | C0603 | 49.125mm | -32.85mm | 49.125mm | -32.85mm | 49.125mm | -33.55mm | 2 | T | 90 | Yes | 100nF | 100nF
R9 | CS03W5F100LT5E | R0603 | 45.3mm | -28.1mm | 45.3mm | -28.1mm | 45.3mm | -27.347mm | 2 | B | 270 | Yes | 100mΩ | 100mΩ
R18 | CS03W5F100LT5E | R0603 | 43.6mm | -28.1mm | 43.6mm | -28.1mm | 43.6mm | -27.347mm | 2 | B | 270 | Yes | 100mΩ | 100mΩ
R19 | CS03W5F100LT5E | R0603 | 41.9mm | -28.1mm | 41.9mm | -28.1mm | 41.9mm | -27.347mm | 2 | B | 270 | Yes | 100mΩ | 100mΩ
R20 | CS03W5F100LT5E | R0603 | 40.198mm | -28.094mm | 40.198mm | -28.094mm | 40.198mm | -27.341mm | 2 | B | 270 | Yes | 100mΩ | 100mΩ
R21 | 0603WAF1001T5E | R0603 | 51.825mm | -40.4mm | 51.825mm | -40.4mm | 51.825mm | -41.153mm | 2 | T | 90 | Yes | 1kΩ | 1kΩ
SW3 | MSS12C02LS-BB2.0 | SW-SMD_MSS12C02LS-HB2.0-1 | 49.5mm | -45.65mm | 49.5mm | -45.65mm | 51.75mm | -44.225mm | 7 | T | 180 | Yes | MSS12C02LS-BB2.0 | MSS12C02LS-BB2.0
U8 | OPA4350EA/250 | SSOP-16_L4.9-W3.9-P0.64-LS6.0-BL | 46mm | -27.2mm | 46mm | -27.2mm | 48.655mm | -29.422mm | 16 | T | 90 | Yes | OPA4350EA/250 | OPA4350EA/250
D3 | DSS34_C2923958 | SOD-123_L2.8-W1.8-LS3.7-RD-2 | 2.2mm | -17.5mm | 2.2mm | -17.5mm | 2.2mm | -19.192mm | 2 | T | 90 | Yes | DSS34 | DSS34
D4 | DSS34_C2923958 | SOD-123_L2.8-W1.8-LS3.7-RD-2 | 2.2mm | -22.25mm | 2.2mm | -22.25mm | 2.2mm | -20.558mm | 2 | T | 270 | Yes | DSS34 | DSS34
L1 | BLM21PG221SN1D | L0805 | 47.85mm | -30.875mm | 47.85mm | -30.875mm | 47.85mm | -29.909mm | 2 | B | 270 | Yes | BLM21PG221SN1D | BLM21PG221SN1D
CN1 | X0510WVS-120AS-LPV01 | CONN-SMD_120P-P0.50_X0510WVS-120ADS-LPV01 | 27.5mm | -45.1mm | 27.5mm | -45.1mm | 42.25mm | -42.42mm | 120 | B | 180 | Yes | X0510WVS-120AS-LPV01 | X0510WVS-120AS-LPV01
CN2 | X0510FVS-120AS-LPV01 | CONN-SMD_120P-P0.50_XKB_X0510FVS-120ADS-LPV01 | 27.5mm | -5.675mm | 27.5mm | -5.675mm | 42.25mm | -8.355mm | 120 | B | 0 | Yes | X0510FVS-120AS-LPV01 | X0510FVS-120AS-LPV01
LED1 | GL0603UG01 | LED0603-RD | 14.125mm | -23.325mm | 14.125mm | -23.325mm | 13.376mm | -23.325mm | 2 | T | 0 | Yes | GL0603UG01 | GL0603UG01
LED2 | GL0603UG01 | LED0603-RD | 14.15mm | -25.25mm | 14.15mm | -25.25mm | 13.401mm | -25.25mm | 2 | T | 0 | Yes | GL0603UG01 | GL0603UG01
LED3 | GL0603UR01 | LED0603-FD | 14.2mm | -27.3mm | 14.2mm | -27.3mm | 15.05mm | -27.3mm | 2 | T | 180 | Yes | GL0603UR01 | GL0603UR01
R22 | FRC0603F1002TS | R0603 | 14.85mm | -20.75mm | 14.85mm | -20.75mm | 14.85mm | -21.503mm | 2 | T | 90 | Yes | 10kΩ | 10kΩ
R23 | RC0603FR-074K7L | R0603 | 17.675mm | -24.275mm | 17.675mm | -24.275mm | 16.922mm | -24.275mm | 2 | T | 0 | Yes | 4.7kΩ | 4.7kΩ
R24 | RC0603FR-074K7L | R0603 | 17.65mm | -26.9mm | 17.65mm | -26.9mm | 18.403mm | -26.9mm | 2 | T | 180 | Yes | 4.7kΩ | 4.7kΩ
R25 | FRC0603F1002TS | R0603 | 14.35mm | -34mm | 14.35mm | -34mm | 15.103mm | -34mm | 2 | T | 180 | Yes | 10kΩ | 10kΩ
U3 | 2SK3018_C20069148 | SOT-23-3_L2.9-W1.3-P0.95-LS2.4-BR | 14.325mm | -31.25mm | 14.325mm | -31.25mm | 13.375mm | -32.25mm | 3 | T | 270 | Yes | 2SK3018 | 2SK3018