## BOM_Board1_1_Schematic1_1_2026-
No. | Quantity | Comment | Designator | Footprint | Value | Manufacturer Part | Manufacturer | Supplier Part | Supplier
1 | 6 | LED_0805-R | 3V1,1153E,8153B,LED1,USB1,USB2 | LED_0805
2 | 1 | PJ-393 | AUDIO1 | AUDIO-SMD_PJ-393 |  | PJ-393 | G-Switch(品赞) | C2837065 | LCSC
3 | 14 | 100nF | C1,C5,C6,C7,C8,C9,C10,C11,C13,C14,C15,C16,C17,C19 | c0603 | 100nF | CL05B104KO5NNNC | SAMSUNG(三星) | C1525 | LCSC
4 | 2 | 1uF | C3,C29 | c0603 | 1uF
5 | 70 | 100nF | C4,C20,C21,C22,C23,C24,C25,C26,C27,C30,C33,C34,C35,C36,C42,C44,C45,C46,C47,C48,C50,C51,C52,C53,C54,C55,C56,C57,C58,C59,C61,C62,C63,C64,C65,C66,C68,C69,C71,C72,C73,C74,C75,C78,C79,C80,C81,C82,C83,C85,C88,C90,C91,C92,C93,C94,C95,C96,C97,C105,C111,C114,C117,C118,C121,C123,C139,C140,C142,C143 | C0603 | 100nF | CC0603KRX7R9BB104 | YAGEO(国巨) | C14663 | LCSC
6 | 1 | 4.7uF | C12 | c0603 | 4.7uF | CL05A475MQ5NRNC | SAMSUNG(三星) | C307423 | LCSC
7 | 12 | 10uF | C28,C39,C40,C41,C43,C60,C84,C89,C113,C116,C120,C122 | C0603 | 10uF
8 | 2 | 1uF | C49,C99 | C0603 | 1uF
9 | 3 | 4.7uF | C67,C70,C76 | C0603 | 4.7uF | CC0603KRX7R9BB104 | YAGEO(国巨) |  | LCSC
10 | 1 | 47uF | C104 | CAP-SMD_L3.5-W2.8-R-RD | 47uF | T520B107M006ATE040 | KEMET(基美) |  | LCSC
11 | 2 | 100pF | C112,C119 | C0603 | 100pF | CC0603JRNPO9BN101 | YAGEO(国巨) | C14665 | LCSC
12 | 8 | 12pF | C129,C130,C131,C132,C133,C134,C135,C136 | C0402 | 12pF | GRM1555C1H120JA01D | muRata(村田) | C76948 | LCSC
13 | 1 | 1nF | C137 | C1808 | 1nF | CC1808KKX7REBB102 | YAGEO(国巨) | C577300 | LCSC
14 | 1 | 10uF | C138 | C0603 | 10uF | CL10A106KP8NNNC | SAMSUNG(三星) | C19702 | LCSC
15 | 1 | 1uF | C141 | C0603 | 1uF | CL10A105KO8NNNC | SAMSUNG(三星) | C1592 | LCSC
16 | 1 | APCI0105-P001A | CN1 | CONN-SMD_APCI0105-P001A |  | APCI0105-P001A | LOTES(嘉澤端子) | C841658 | LCSC
17 | 2 | SS54 | D1,D2 | SMA_L4.4-W2.8-LS5.4-R-RD |  | SS54 | MDD | C22452 | LCSC
18 | 1 | SMBJ15CA | D3 | SMB_L4.6-W3.6-LS5.4-BI |  | SMBJ15CA | 宏嘉诚 | C19077570 | LCSC
19 | 2 | SS36 | D4,D5 | SMA_L4.3-W2.6-LS5.0-FD |  | SS36 | 宏迦橙 | C7420367 | LCSC
20 | 1 | DC-005-5A-2.0 | DC2 | DC-IN-TH_DC-005-5A-2.0 |  | DC-005-5A-2.0 | XKB Connection(中国星坤) | C381116 | LCSC
21 | 1 | 0.3K-QX-39PWB | FPC1 | FPC-SMD_39P-P0.30_HDGC_0.3K-QX-39PWB |  | 0.3K-QX-39PWB | HDGC(华德共创) | C2919515 | LCSC
22 | 1 | RK调试排针 | H1 | RK调试排针
23 | 1 | PZ254R-11-04P | H2 | HDR-TH_4P-P2.54-H-M-W10.4 |  | PZ254R-11-04P | XFCN(兴飞) | C492412 | LCSC
24 | 1 | 2.2uH | L1 | IND-SMD_L2.5-W2.0_WPN252012H | 2.2uH | WPN252012H2R2MT | Sunlord(顺络) | C98350 | LCSC
25 | 2 | CBM160808U121T | L2,L4 | L0603 |  | CBM160808U121T | FH(风华) | C62708 | LCSC
26 | 1 | 4.7uH | L5 | IND-SMD_L2.5-W2.0_WPN252012H | 4.7uH | WPN252012H2R2MT | Sunlord(顺络) |  | LCSC
27 | 1 | 3.3uH 0420 | L6 | IND-SMD_L4.0-W4.0 |  | 3.3uH 0420 |  | C9900012948 | LCSC
28 | 2 | 6.8uH | L9,L10 | IND-SMD_L7.0-W6.6 | 6.8uH | FXL0630-6R8-M | cjiang(长江微电) | C167221 | LCSC
29 | 2 | BLM18AG601SN1D | L11,L12 | L0603 |  | BLM18AG601SN1D | muRata(村田) | C19330 | LCSC
30 | 1 | GMI6050P-52db | MIC1 | MIC-TH_BD6.0-P2.00 |  | GMI6050P-52db | INGHAi(赢海) | C233947 | LCSC
31 | 12 | 4.7kΩ | R1,R2,R4,R5,R6,R7,R9,R11,R15,R24,R26,R27 | r0603 | 4.7kΩ | 0402WGF4701TCE | UNI-ROYAL(厚声) | C25900 | LCSC
32 | 1 | 2.49kΩ | R3 | r0603 | 2.49kΩ | RC0402FR-072K49L | YAGEO(国巨) | C145071 | LCSC
33 | 5 | 1K | R8,R10,R28,R29,R62 | R0603 | 1K
34 | 1 | 120Ω | R12 | r0603 | 120Ω | RC0402FR-07120RL | YAGEO(国巨) | C114758 | LCSC
35 | 1 | 100Ω | R13 | r0603 | 100Ω | 0402WGF1000TCE | UNI-ROYAL(厚声) | C25076 | LCSC
36 | 3 | 0Ω | R14,R22,R23 | r0603 | 0Ω | 0402WGF0000TCE | UNI-ROYAL(厚声) | C17168 | LCSC
37 | 6 | 22Ω | R16,R17,R18,R19,R20,R21 | r0603 | 22Ω | 0402WGF220JTCE | UNI-ROYAL(厚声) | C25092 | LCSC
38 | 1 | 10kΩ | R25 | r0603 | 10kΩ | 0402WGF1002TCE | UNI-ROYAL(厚声) | C25744 | LCSC
39 | 1 | 2.49K | R30 | R0603 | 2.49K
40 | 9 | 10K | R31,R44,R45,R46,R47,R48,R49,R51,R59 | R0603 | 10K
41 | 10 | 4.7K | R32,R33,R34,R36,R38,R39,R40,R41,R42,R50 | R0603 | 4.7K
42 | 2 | 100K | R35,R60 | R0603 | 100K
43 | 1 | 12.1K | R37 | R0603 | 12.1K
44 | 1 | 6.04K | R43 | R0603 | 6.04K
45 | 1 | 10K | R54 | r0603 | 10K
46 | 1 | 1K | R56 | r0603 | 1K
47 | 5 | 0Ω | R63,R70,R71,R72,R73 | R0603 | 0Ω | 0603WAF0000T5E | UNI-ROYAL(厚声) | C21189 | LCSC
48 | 2 | 100kΩ | R67,R74 | R0603 | 100kΩ | 0603WAF1003T5E | UNI-ROYAL(厚声) | C25803 | LCSC
49 | 2 | 10kΩ | R68,R75 | R0603 | 10kΩ | 0603WAF1002T5E | UNI-ROYAL(厚声) | C25804 | LCSC
50 | 1 | 13.7kΩ | R69 | R0603 | 13.7kΩ | 0603WAF1372T5E | UNI-ROYAL(厚声) | C22793 | LCSC
51 | 1 | NC | R76 | R0805 | NC | 0805W8F0000T5E | UNI-ROYAL(厚声) |  | LCSC
52 | 2 | 10kΩ | R77,R78 | R0402 | 10kΩ | CRCW040210K0FKED | VISHAY(威世) | C71617 | LCSC
53 | 1 | 22kΩ | R79 | R0603 | 22kΩ | 0603WAF2202T5E | UNI-ROYAL(厚声) | C31850 | LCSC
54 | 1 | 200Ω | R80 | R0603 | 200Ω | 0603WAF2000T5E | UNI-ROYAL(厚声) | C8218 | LCSC
55 | 2 | HR911130A | RJ1,RJ2 | RJ45-TH_HR911130A |  | HR911130A | HANRUN(汉仁) | C54408 | LCSC
56 | 1 | GSPK2307P-8R1W | SPK1 | SPK-TH_BD23.0-P10.00-D0.8-L-RD |  | GSPK2307P-8R1W | INGHAi(赢海) | C530531 | LCSC
57 | 1 | RTL8211F-CG | U1 | WQFN-40_L5.0-W5.0-P0.4-BL-EP |  | RTL8211F-CG | REALTEK(瑞昱) | C187932 | LCSC
58 | 1 | RTL8153B-VB-CG | U2 | QFN-40_L5.0-W5.0-P0.40-BL-EP3.7 |  | RTL8153B-VB-CG | REALTEK(瑞昱) | C2802072 | LCSC
59 | 1 | ASM1153E | U3 | QFN-48_L6.0-W6.0-P0.40-BL-EP4.2 |  | ASM1153E |  | C2762919 | LCSC
60 | 1 | P25Q40SH-SSH-IT | U4 | SOP-8_L4.9-W3.9-P1.27-LS6.0-BL |  | P25Q40SH-SSH-IT | PUYA(普冉) | C2836860 | LCSC
61 | 1 | SMTWEM220STR | U5 | SMD-1_BD4.4-D2.8 |  | SMTWEM220STR | YIYUAN(怡远) | C5301775 | LCSC
62 | 1 | VL813-Q7 | U6 | QFN-76_L9.0-W9.0-P0.40-BL-EP |  | VL813-Q7 | VIA Labs(威锋电子) | C69417 | LCSC
63 | 1 | CH224K | U7 | ESSOP-10_L4.9-W3.9-P1.0-LS6.0-TL-EP |  | CH224K | WCH(南京沁恒) | C970725 | LCSC
64 | 1 | 0805L100/16AR | U10 | F0805 |  | 0805L100/16AR | LUTE(陆特) | C22363531 | LCSC
65 | 2 | SY8292ABC | U12,U16 | SOT-23-6_L2.9-W1.6-P0.95-LS2.8-BR |  | SY8292ABC | silergy(矽力杰) | C83336 | LCSC
66 | 1 | SY6280AAC | U14 | SOT-23-5_L3.0-W1.7-P0.95-LS2.8-BL |  | SY6280AAC | silergy(矽力杰) | C55136 | LCSC
67 | 1 | Q&J CR2032 20-6*9 | U15 | BAT-TH_CR2032 |  | Q&J CR2032 20-6*9 | Q&J | C70382 | LCSC
68 | 1 | HC-USB3.0-L175-2X1-P | USB3 | USB-A-TH_H181-AF2R06-12ALCR |  | HC-USB3.0-L175-2X1-P | HC(虹成电子) | C7501881 | LCSC
69 | 1 | TYPE-C 16PIN 2MD(073) | USB4 | USB-C-SMD_TYPE-C-6PIN-2MD-073 |  | TYPE-C 16PIN 2MD(073) | SHOU HAN(首韩) | C2765186 | LCSC
70 | 4 | 25MHz | X5,X6,X7,X8 | CRYSTAL-SMD_4P-L2.0-W1.6-BL-A | 25MHz | XTM20025000JT00351005 | 同晶 | C37635328 | LCSC