## PickAndPlace_PCB2_2026_09_10
Designator | Device | Footprint | Mid X | Mid Y | Ref X | Ref Y | Pad X | Pad Y | Pins | Layer | Rotation | SMD | Comment | Name
3V1 | LED_0805-R | LED_0805 | 81.94mm | -64.801mm | 81.89mm | -64.795mm | 83.04mm | -64.801mm | 2 | T | 180 | Yes | LED_0805-R | LED_0805-R
1153E | LED_0805-R | LED_0805 | 81.965mm | -73.183mm | 81.915mm | -73.177mm | 83.065mm | -73.183mm | 2 | T | 180 | Yes | LED_0805-R | LED_0805-R
8153B | LED_0805-R | LED_0805 | 81.94mm | -67.391mm | 81.89mm | -67.386mm | 83.04mm | -67.391mm | 2 | T | 180 | Yes | LED_0805-R | LED_0805-R
AUDIO1 | PJ-393_C2837065 | AUDIO-SMD_PJ-393 | 83.566mm | -57.531mm | 83.566mm | -57.531mm | 87.566mm | -54.081mm | 7 | T | 90 | Yes | PJ-393 | PJ-393
C1 | CL05B104KO5NNNC | c0603 | 73.431mm | -36.017mm | 73.431mm | -36.017mm | 73.431mm | -36.717mm | 2 | B | 90 | Yes | 100nF | 100nF
C3 | CAP_0603 | c0603 | 82.601mm | -18.821mm | 82.601mm | -18.821mm | 83.301mm | -18.821mm | 2 | T | 180 | Yes | 1uF | 1uF
C4 | CC0603KRX7R9BB104 | C0603 | 82.626mm | -20.549mm | 82.626mm | -20.549mm | 83.326mm | -20.549mm | 2 | T | 180 | Yes | 100nF | 100nF
C5 | CL05B104KO5NNNC | c0603 | 66.65mm | -29.235mm | 66.65mm | -29.235mm | 65.95mm | -29.235mm | 2 | B | 0 | Yes | 100nF | 100nF
C6 | CL05B104KO5NNNC | c0603 | 68.453mm | -36.043mm | 68.453mm | -36.043mm | 68.453mm | -36.743mm | 2 | B | 90 | Yes | 100nF | 100nF
C7 | CL05B104KO5NNNC | c0603 | 69.875mm | -36.043mm | 69.875mm | -36.043mm | 69.875mm | -36.743mm | 2 | B | 90 | Yes | 100nF | 100nF
C8 | CL05B104KO5NNNC | c0603 | 77.902mm | -29.972mm | 77.902mm | -29.972mm | 78.602mm | -29.972mm | 2 | B | 180 | Yes | 100nF | 100nF
C9 | CL05B104KO5NNNC | c0603 | 73.431mm | -25.298mm | 73.431mm | -25.298mm | 73.431mm | -24.598mm | 2 | B | 270 | Yes | 100nF | 100nF
C10 | CL05B104KO5NNNC | c0603 | 71.323mm | -25.349mm | 71.323mm | -25.349mm | 71.323mm | -24.649mm | 2 | B | 270 | Yes | 100nF | 100nF
C11 | CL05B104KO5NNNC | c0603 | 81.89mm | -36.652mm | 81.89mm | -36.652mm | 81.89mm | -37.352mm | 2 | T | 90 | Yes | 100nF | 100nF
C12 | CL05A475MQ5NRNC | c0603 | 80.213mm | -36.652mm | 80.213mm | -36.652mm | 80.213mm | -37.352mm | 2 | T | 90 | Yes | 4.7uF | 4.7uF
C13 | CL05B104KO5NNNC | c0603 | 78.232mm | -36.119mm | 78.232mm | -36.119mm | 78.232mm | -36.819mm | 2 | B | 90 | Yes | 100nF | 100nF
C14 | CL05B104KO5NNNC | c0603 | 77.953mm | -33.172mm | 77.953mm | -33.172mm | 78.653mm | -33.172mm | 2 | B | 180 | Yes | 100nF | 100nF
C15 | CL05B104KO5NNNC | c0603 | 77.847mm | -26.744mm | 77.847mm | -26.744mm | 78.548mm | -26.744mm | 2 | B | 180 | Yes | 100nF | 100nF
C16 | CL05B104KO5NNNC | c0603 | 74.854mm | -36.017mm | 74.854mm | -36.017mm | 74.854mm | -36.717mm | 2 | B | 90 | Yes | 100nF | 100nF
C17 | CL05B104KO5NNNC | c0603 | 66.624mm | -27.559mm | 66.624mm | -27.559mm | 65.924mm | -27.559mm | 2 | B | 0 | Yes | 100nF | 100nF
C19 | CL05B104KO5NNNC | c0603 | 69.52mm | -25.324mm | 69.52mm | -25.324mm | 69.52mm | -24.624mm | 2 | B | 270 | Yes | 100nF | 100nF
C20 | CC0603KRX7R9BB104 | C0603 | 53.01mm | -36.373mm | 53.01mm | -36.373mm | 53.01mm | -37.073mm | 2 | B | 90 | Yes | 100nF | 100nF
C21 | CC0603KRX7R9BB104 | C0603 | 58.064mm | -27.991mm | 58.064mm | -27.991mm | 58.764mm | -27.991mm | 2 | B | 180 | Yes | 100nF | 100nF
C22 | CC0603KRX7R9BB104 | C0603 | 46.939mm | -27.965mm | 46.939mm | -27.965mm | 46.239mm | -27.965mm | 2 | B | 0 | Yes | 100nF | 100nF
C23 | CC0603KRX7R9BB104 | C0603 | 52.959mm | -25.197mm | 52.959mm | -25.197mm | 52.959mm | -24.497mm | 2 | B | 270 | Yes | 100nF | 100nF
C24 | CC0603KRX7R9BB104 | C0603 | 46.939mm | -30.023mm | 46.939mm | -30.023mm | 46.239mm | -30.023mm | 2 | B | 0 | Yes | 100nF | 100nF
C25 | CC0603KRX7R9BB104 | C0603 | 51.003mm | -36.373mm | 51.003mm | -36.373mm | 51.003mm | -37.073mm | 2 | B | 90 | Yes | 100nF | 100nF
C26 | CC0603KRX7R9BB104 | C0603 | 58.039mm | -31.293mm | 58.039mm | -31.293mm | 58.739mm | -31.293mm | 2 | B | 180 | Yes | 100nF | 100nF
C27 | CC0603KRX7R9BB104 | C0603 | 46.99mm | -32.334mm | 46.99mm | -32.334mm | 46.29mm | -32.334mm | 2 | B | 0 | Yes | 100nF | 100nF
C28 | CAP_0603 | C0603 | 49.098mm | -36.398mm | 49.098mm | -36.398mm | 49.098mm | -37.098mm | 2 | B | 90 | Yes | 10uF | 10uF
C29 | CAP_0603 | c0603 | 62.789mm | -20.574mm | 62.789mm | -20.574mm | 63.489mm | -20.574mm | 2 | T | 180 | Yes | 1uF | 1uF
C30 | CC0603KRX7R9BB104 | C0603 | 62.77mm | -18.871mm | 62.77mm | -18.871mm | 63.47mm | -18.871mm | 2 | T | 180 | Yes | 100nF | 100nF
C33 | CC0603KRX7R9BB104 | C0603 | 46.736mm | -40.107mm | 46.736mm | -40.107mm | 46.736mm | -40.807mm | 2 | T | 90 | Yes | 100nF | 100nF
C34 | CC0603KRX7R9BB104 | C0603 | 48.158mm | -40.132mm | 48.158mm | -40.132mm | 48.158mm | -40.832mm | 2 | T | 90 | Yes | 100nF | 100nF
C35 | CC0603KRX7R9BB104 | C0603 | 43.256mm | -40.132mm | 43.256mm | -40.132mm | 43.256mm | -40.832mm | 2 | T | 90 | Yes | 100nF | 100nF
C36 | CC0603KRX7R9BB104 | C0603 | 44.674mm | -40.122mm | 44.674mm | -40.122mm | 44.674mm | -40.822mm | 2 | T | 90 | Yes | 100nF | 100nF
C39 | CAP_0603 | C0603 | 35.103mm | -38.024mm | 35.103mm | -38.024mm | 35.803mm | -38.024mm | 2 | B | 180 | Yes | 10uF | 10uF
C40 | CAP_0603 | C0603 | 35.154mm | -31.826mm | 35.154mm | -31.826mm | 35.854mm | -31.826mm | 2 | B | 180 | Yes | 10uF | 10uF
C41 | CAP_0603 | C0603 | 29.87mm | -26.721mm | 29.87mm | -26.721mm | 29.87mm | -26.021mm | 2 | B | 270 | Yes | 10uF | 10uF
C42 | CC0603KRX7R9BB104 | C0603 | 14.91mm | -40.996mm | 14.91mm | -40.996mm | 14.91mm | -41.696mm | 2 | T | 90 | Yes | 100nF | 100nF
C43 | CAP_0603 | C0603 | 16.561mm | -40.996mm | 16.561mm | -40.996mm | 16.561mm | -41.696mm | 2 | T | 90 | Yes | 10uF | 10uF
C44 | CC0603KRX7R9BB104 | C0603 | 19.863mm | -29.794mm | 19.863mm | -29.794mm | 19.163mm | -29.794mm | 2 | B | 0 | Yes | 100nF | 100nF
C45 | CC0603KRX7R9BB104 | C0603 | 27.153mm | -40.03mm | 27.153mm | -40.03mm | 27.153mm | -40.73mm | 2 | T | 90 | Yes | 100nF | 100nF
C46 | CC0603KRX7R9BB104 | C0603 | 25.248mm | -28.829mm | 25.248mm | -28.829mm | 24.548mm | -28.829mm | 2 | T | 0 | Yes | 100nF | 100nF
C47 | CC0603KRX7R9BB104 | C0603 | 32.258mm | -32.918mm | 32.258mm | -32.918mm | 32.958mm | -32.918mm | 2 | T | 180 | Yes | 100nF | 100nF
C48 | CC0603KRX7R9BB104 | C0603 | 28.905mm | -40.056mm | 28.905mm | -40.056mm | 28.905mm | -40.756mm | 2 | T | 90 | Yes | 100nF | 100nF
C49 | CAP_0603 | C0603 | 26.314mm | -26.772mm | 26.314mm | -26.772mm | 26.314mm | -26.072mm | 2 | B | 270 | Yes | 1uF | 1uF
C50 | CC0603KRX7R9BB104 | C0603 | 23.089mm | -26.721mm | 23.089mm | -26.721mm | 23.089mm | -26.021mm | 2 | B | 270 | Yes | 100nF | 100nF
C51 | CC0603KRX7R9BB104 | C0603 | 24.181mm | -42.647mm | 24.181mm | -42.647mm | 24.181mm | -43.347mm | 2 | B | 90 | Yes | 100nF | 100nF
C52 | CC0603KRX7R9BB104 | C0603 | 33.68mm | -42.697mm | 33.68mm | -42.697mm | 33.68mm | -43.397mm | 2 | B | 90 | Yes | 100nF | 100nF
C53 | CC0603KRX7R9BB104 | C0603 | 35.128mm | -33.477mm | 35.128mm | -33.477mm | 35.828mm | -33.477mm | 2 | B | 180 | Yes | 100nF | 100nF
C54 | CC0603KRX7R9BB104 | C0603 | 19.888mm | -37.186mm | 19.888mm | -37.186mm | 19.188mm | -37.186mm | 2 | B | 0 | Yes | 100nF | 100nF
C55 | CC0603KRX7R9BB104 | C0603 | 15.606mm | -36.2mm | 15.606mm | -36.2mm | 16.306mm | -36.2mm | 2 | B | 180 | Yes | 100nF | 100nF
C56 | CC0603KRX7R9BB104 | C0603 | 15.606mm | -34.778mm | 15.606mm | -34.778mm | 16.306mm | -34.778mm | 2 | B | 180 | Yes | 100nF | 100nF
C57 | CC0603KRX7R9BB104 | C0603 | 15.57mm | -32.537mm | 15.57mm | -32.537mm | 16.27mm | -32.537mm | 2 | B | 180 | Yes | 100nF | 100nF
C58 | CC0603KRX7R9BB104 | C0603 | 15.57mm | -31.115mm | 15.57mm | -31.115mm | 16.27mm | -31.115mm | 2 | B | 180 | Yes | 100nF | 100nF
C59 | CC0603KRX7R9BB104 | C0603 | 14.834mm | -21.565mm | 14.834mm | -21.565mm | 14.834mm | -20.865mm | 2 | T | 270 | Yes | 100nF | 100nF
C60 | CAP_0603 | C0603 | 16.51mm | -21.565mm | 16.51mm | -21.565mm | 16.51mm | -20.865mm | 2 | T | 270 | Yes | 10uF | 10uF
C61 | CC0603KRX7R9BB104 | C0603 | 30.505mm | -42.647mm | 30.505mm | -42.647mm | 30.505mm | -43.347mm | 2 | B | 90 | Yes | 100nF | 100nF
C62 | CC0603KRX7R9BB104 | C0603 | 29.083mm | -42.647mm | 29.083mm | -42.647mm | 29.083mm | -43.347mm | 2 | B | 90 | Yes | 100nF | 100nF
C63 | CC0603KRX7R9BB104 | C0603 | 27.305mm | -42.647mm | 27.305mm | -42.647mm | 27.305mm | -43.347mm | 2 | B | 90 | Yes | 100nF | 100nF
C64 | CC0603KRX7R9BB104 | C0603 | 25.883mm | -42.647mm | 25.883mm | -42.647mm | 25.883mm | -43.347mm | 2 | B | 90 | Yes | 100nF | 100nF
C65 | CC0603KRX7R9BB104 | C0603 | 41.834mm | -56.667mm | 41.834mm | -56.667mm | 41.834mm | -55.967mm | 2 | B | 270 | Yes | 100nF | 100nF
C66 | CC0603KRX7R9BB104 | C0603 | 37.135mm | -60.02mm | 37.135mm | -60.02mm | 36.435mm | -60.02mm | 2 | B | 0 | Yes | 100nF | 100nF
C67 | CC0603KRX7R9BB104 | C0603 | 46.152mm | -70.51mm | 46.152mm | -70.51mm | 46.152mm | -71.21mm | 2 | B | 90 | Yes | 4.7uF | 4.7uF
C68 | CC0603KRX7R9BB104 | C0603 | 37.109mm | -63.068mm | 37.109mm | -63.068mm | 36.409mm | -63.068mm | 2 | B | 0 | Yes | 100nF | 100nF
C69 | CC0603KRX7R9BB104 | C0603 | 37.186mm | -68.097mm | 37.186mm | -68.097mm | 36.486mm | -68.097mm | 2 | B | 0 | Yes | 100nF | 100nF
C70 | CC0603KRX7R9BB104 | C0603 | 37.186mm | -66.675mm | 37.186mm | -66.675mm | 36.486mm | -66.675mm | 2 | B | 0 | Yes | 4.7uF | 4.7uF
C71 | CC0603KRX7R9BB104 | C0603 | 41.783mm | -70.536mm | 41.783mm | -70.536mm | 41.783mm | -71.236mm | 2 | B | 90 | Yes | 100nF | 100nF
C72 | CC0603KRX7R9BB104 | C0603 | 50.749mm | -64.465mm | 50.749mm | -64.465mm | 51.449mm | -64.465mm | 2 | B | 180 | Yes | 100nF | 100nF
C73 | CC0603KRX7R9BB104 | C0603 | 53.238mm | -58.496mm | 53.238mm | -58.496mm | 53.938mm | -58.496mm | 2 | T | 180 | Yes | 100nF | 100nF
C74 | CC0603KRX7R9BB104 | C0603 | 44.806mm | -56.667mm | 44.806mm | -56.667mm | 44.806mm | -55.967mm | 2 | B | 270 | Yes | 100nF | 100nF
C75 | CC0603KRX7R9BB104 | C0603 | 43.383mm | -56.667mm | 43.383mm | -56.667mm | 43.383mm | -55.967mm | 2 | B | 270 | Yes | 100nF | 100nF
C76 | CC0603KRX7R9BB104 | C0603 | 47.676mm | -70.51mm | 47.676mm | -70.51mm | 47.676mm | -71.21mm | 2 | B | 90 | Yes | 4.7uF | 4.7uF
C78 | CC0603KRX7R9BB104 | C0603 | 40.284mm | -56.667mm | 40.284mm | -56.667mm | 40.284mm | -55.967mm | 2 | B | 270 | Yes | 100nF | 100nF
C79 | CC0603KRX7R9BB104 | C0603 | 37.135mm | -61.443mm | 37.135mm | -61.443mm | 36.435mm | -61.443mm | 2 | B | 0 | Yes | 100nF | 100nF
C80 | CC0603KRX7R9BB104 | C0603 | 37.135mm | -64.668mm | 37.135mm | -64.668mm | 36.435mm | -64.668mm | 2 | B | 0 | Yes | 100nF | 100nF
C81 | CC0603KRX7R9BB104 | C0603 | 38.938mm | -70.536mm | 38.938mm | -70.536mm | 38.938mm | -71.236mm | 2 | B | 90 | Yes | 100nF | 100nF
C82 | CC0603KRX7R9BB104 | C0603 | 40.361mm | -70.536mm | 40.361mm | -70.536mm | 40.361mm | -71.236mm | 2 | B | 90 | Yes | 100nF | 100nF
C83 | CC0603KRX7R9BB104 | C0603 | 50.724mm | -67.335mm | 50.724mm | -67.335mm | 51.424mm | -67.335mm | 2 | B | 180 | Yes | 100nF | 100nF
C84 | CAP_0603 | C0603 | 50.317mm | -70.917mm | 50.317mm | -70.917mm | 50.317mm | -71.617mm | 2 | T | 90 | Yes | 10uF | 10uF
C85 | CC0603KRX7R9BB104 | C0603 | 50.749mm | -61.265mm | 50.749mm | -61.265mm | 51.449mm | -61.265mm | 2 | B | 180 | Yes | 100nF | 100nF
C88 | CC0603KRX7R9BB104 | C0603 | 53.213mm | -60.173mm | 53.213mm | -60.173mm | 53.913mm | -60.173mm | 2 | T | 180 | Yes | 100nF | 100nF
C89 | CAP_0603 | C0603 | 53.213mm | -61.824mm | 53.213mm | -61.824mm | 53.913mm | -61.824mm | 2 | T | 180 | Yes | 10uF | 10uF
C90 | CC0603KRX7R9BB104 | C0603 | 62.103mm | -61.214mm | 62.103mm | -61.214mm | 62.103mm | -61.914mm | 2 | T | 90 | Yes | 100nF | 100nF
C91 | CC0603KRX7R9BB104 | C0603 | 63.525mm | -61.214mm | 63.525mm | -61.214mm | 63.525mm | -61.914mm | 2 | T | 90 | Yes | 100nF | 100nF
C92 | CC0603KRX7R9BB104 | C0603 | 58.522mm | -61.214mm | 58.522mm | -61.214mm | 58.522mm | -61.914mm | 2 | T | 90 | Yes | 100nF | 100nF
C93 | CC0603KRX7R9BB104 | C0603 | 59.944mm | -61.214mm | 59.944mm | -61.214mm | 59.944mm | -61.914mm | 2 | T | 90 | Yes | 100nF | 100nF
C94 | CC0603KRX7R9BB104 | C0603 | 36.449mm | -18.517mm | 36.449mm | -18.517mm | 36.449mm | -19.217mm | 2 | T | 90 | Yes | 100nF | 100nF
C95 | CC0603KRX7R9BB104 | C0603 | 37.858mm | -18.527mm | 37.858mm | -18.527mm | 37.858mm | -19.227mm | 2 | T | 90 | Yes | 100nF | 100nF
C96 | CC0603KRX7R9BB104 | C0603 | 40.192mm | -18.541mm | 40.192mm | -18.541mm | 40.192mm | -19.241mm | 2 | T | 90 | Yes | 100nF | 100nF
C97 | CC0603KRX7R9BB104 | C0603 | 41.605mm | -18.542mm | 41.605mm | -18.542mm | 41.605mm | -19.242mm | 2 | T | 90 | Yes | 100nF | 100nF
C99 | CAP_0603 | C0603 | 11.811mm | -10.439mm | 11.811mm | -10.439mm | 11.111mm | -10.439mm | 2 | T | 0 | Yes | 1uF | 1uF
C104 | T520B107M006ATE040 | CAP-SMD_L3.5-W2.8-R-RD | 22.2mm | -15.138mm | 22.2mm | -15.138mm | 20.301mm | -15.138mm | 2 | T | 180 | Yes | 47uF | 47uF
C107 | CC0603KRX7R9BB104 | C0603 | 73.694mm | -71.34mm | 73.694mm | -71.34mm | 74.394mm | -71.34mm | 2 | T | 180 | Yes | 100nF | 100nF
C108 | CAP_0603 | C0603 | 73.745mm | -64.304mm | 73.745mm | -64.304mm | 74.445mm | -64.304mm | 2 | T | 180 | Yes | 10uF | 10uF
C109 | CC0603KRX7R9BB104 | C0603 | 73.711mm | -62.636mm | 73.711mm | -62.636mm | 74.411mm | -62.636mm | 2 | T | 180 | Yes | 100nF | 100nF
C105 | CC0603KRX7R9BB104 | C0603 | 81.585mm | -46.431mm | 81.585mm | -46.431mm | 82.285mm | -46.431mm | 2 | T | 180 | Yes | 100nF | 100nF
D1 | SS54_C22452 | SMA_L4.4-W2.8-LS5.4-R-RD | 9.881mm | -13.233mm | 9.881mm | -13.233mm | 9.881mm | -10.73mm | 2 | B | 90 | Yes | SS54 | SS54
D2 | SS54_C22452 | SMA_L4.4-W2.8-LS5.4-R-RD | 12.802mm | -13.233mm | 12.802mm | -13.233mm | 12.802mm | -10.73mm | 2 | B | 90 | Yes | SS54 | SS54
L1 | WPN252012H2R2MT | IND-SMD_L2.5-W2.0_WPN252012H | 78.918mm | -34.011mm | 78.918mm | -34.011mm | 77.69mm | -34.011mm | 2 | T | 180 | Yes | 2.2uH | 2.2uH
L2 | CBM160808U121T | L0603 | 79.934mm | -36.119mm | 79.934mm | -36.119mm | 79.934mm | -35.419mm | 2 | B | 270 | Yes | CBM160808U121T | CBM160808U121T
L3 | CBM160808U121T | L0603 | 76.479mm | -36.017mm | 76.479mm | -36.017mm | 76.479mm | -35.317mm | 2 | B | 270 | Yes | CBM160808U121T | CBM160808U121T
L4 | CBM160808U121T | L0603 | 66.65mm | -25.908mm | 66.65mm | -25.908mm | 67.349mm | -25.908mm | 2 | B | 180 | Yes | CBM160808U121T | CBM160808U121T
L5 | WPN252012H2R2MT | IND-SMD_L2.5-W2.0_WPN252012H | 32.309mm | -28.219mm | 32.309mm | -28.219mm | 32.309mm | -29.447mm | 2 | B | 270 | Yes | 4.7uH | 4.7uH
L6 | WNR4018-2R2M | IND-SMD_L4.0-W4.0 | 52.959mm | -65.456mm | 52.959mm | -65.456mm | 52.959mm | -67.056mm | 2 | T | 90 | Yes | 3.3uH 0420 | 3.3uH 0420
LED1 | LED_0805-R | LED_0805 | 32.714mm | -36.911mm | 32.664mm | -36.906mm | 33.815mm | -36.911mm | 2 | T | 180 | Yes | LED_0805-R | LED_0805-R
R1 | 0402WGF4701TCE | r0603 | 73.508mm | -41.453mm | 73.508mm | -41.453mm | 73.508mm | -42.206mm | 2 | B | 90 | Yes | 4.7kΩ | 4.7kΩ
R2 | 0402WGF4701TCE | r0603 | 81.686mm | -42.418mm | 81.686mm | -42.418mm | 81.686mm | -41.665mm | 2 | T | 270 | Yes | 4.7kΩ | 4.7kΩ
R3 | RC0402FR-072K49L | r0603 | 77.927mm | -28.372mm | 77.927mm | -28.372mm | 77.174mm | -28.372mm | 2 | B | 0 | Yes | 2.49kΩ | 2.49kΩ
R4 | 0402WGF4701TCE | r0603 | 72.187mm | -41.453mm | 72.187mm | -41.453mm | 72.187mm | -42.206mm | 2 | B | 90 | Yes | 4.7kΩ | 4.7kΩ
R5 | 0402WGF4701TCE | r0603 | 83.185mm | -42.418mm | 83.185mm | -42.418mm | 83.185mm | -41.665mm | 2 | T | 270 | Yes | 4.7kΩ | 4.7kΩ
R6 | 0402WGF4701TCE | r0603 | 68.047mm | -38.125mm | 68.047mm | -38.125mm | 68.047mm | -37.372mm | 2 | T | 270 | Yes | 4.7kΩ | 4.7kΩ
R7 | 0402WGF4701TCE | r0603 | 84.684mm | -42.443mm | 84.684mm | -42.443mm | 84.684mm | -41.69mm | 2 | T | 270 | Yes | 4.7kΩ | 4.7kΩ
R8 | Res_0603 | R0603 | 70.51mm | -4.547mm | 70.51mm | -4.547mm | 70.51mm | -3.793mm | 2 | B | 270 | Yes | 1K | 1K
R9 | 0402WGF4701TCE | r0603 | 65.202mm | -31.039mm | 65.202mm | -31.039mm | 64.448mm | -31.039mm | 2 | T | 0 | Yes | 4.7kΩ | 4.7kΩ
R10 | Res_0603 | R0603 | 74.397mm | -4.496mm | 74.397mm | -4.496mm | 74.397mm | -5.249mm | 2 | B | 90 | Yes | 1K | 1K
R11 | 0402WGF4701TCE | r0603 | 65.202mm | -29.566mm | 65.202mm | -29.566mm | 64.448mm | -29.566mm | 2 | T | 0 | Yes | 4.7kΩ | 4.7kΩ
R12 | RC0402FR-07120RL | r0603 | 87.503mm | -42.443mm | 87.503mm | -42.443mm | 87.503mm | -41.69mm | 2 | T | 270 | Yes | 120Ω | 120Ω
R13 | 0402WGF1000TCE | r0603 | 86.182mm | -42.443mm | 86.182mm | -42.443mm | 86.182mm | -41.69mm | 2 | T | 270 | Yes | 100Ω | 100Ω
R14 | 0402WGF0000TCE | r0603 | 80.188mm | -42.418mm | 80.188mm | -42.418mm | 80.188mm | -41.665mm | 2 | T | 270 | Yes | 0Ω | 0Ω
R15 | 0402WGF4701TCE | r0603 | 78.689mm | -42.418mm | 78.689mm | -42.418mm | 78.689mm | -41.665mm | 2 | T | 270 | Yes | 4.7kΩ | 4.7kΩ
R16 | 0402WGF220JTCE | r0603 | 76.149mm | -38.125mm | 76.149mm | -38.125mm | 76.149mm | -37.372mm | 2 | T | 270 | Yes | 22Ω | 22Ω
R17 | 0402WGF220JTCE | r0603 | 74.828mm | -38.125mm | 74.828mm | -38.125mm | 74.828mm | -37.372mm | 2 | T | 270 | Yes | 22Ω | 22Ω
R18 | 0402WGF220JTCE | r0603 | 73.508mm | -38.125mm | 73.508mm | -38.125mm | 73.508mm | -37.372mm | 2 | T | 270 | Yes | 22Ω | 22Ω
R19 | 0402WGF220JTCE | r0603 | 72.187mm | -38.125mm | 72.187mm | -38.125mm | 72.187mm | -37.372mm | 2 | T | 270 | Yes | 22Ω | 22Ω
R20 | 0402WGF220JTCE | r0603 | 70.854mm | -38.124mm | 70.854mm | -38.124mm | 70.854mm | -37.371mm | 2 | T | 270 | Yes | 22Ω | 22Ω
R21 | 0402WGF220JTCE | r0603 | 69.52mm | -38.125mm | 69.52mm | -38.125mm | 69.52mm | -37.372mm | 2 | T | 270 | Yes | 22Ω | 22Ω
R22 | 0402WGF0000TCE | r0603 | 66.853mm | -36.068mm | 66.853mm | -36.068mm | 66.853mm | -35.315mm | 2 | B | 270 | Yes | 0Ω | 0Ω
R23 | 0402WGF0000TCE | r0603 | 77.978mm | -31.572mm | 77.978mm | -31.572mm | 78.731mm | -31.572mm | 2 | B | 180 | Yes | 0Ω | 0Ω
R24 | 0402WGF4701TCE | r0603 | 70.866mm | -41.453mm | 70.866mm | -41.453mm | 70.866mm | -42.206mm | 2 | B | 90 | Yes | 4.7kΩ | 4.7kΩ
R25 | 0402WGF1002TCE | r0603 | 66.624mm | -30.658mm | 66.624mm | -30.658mm | 67.378mm | -30.658mm | 2 | B | 180 | Yes | 10kΩ | 10kΩ
R26 | 0402WGF4701TCE | r0603 | 77.622mm | -38.125mm | 77.622mm | -38.125mm | 77.622mm | -37.372mm | 2 | T | 270 | Yes | 4.7kΩ | 4.7kΩ
R27 | 0402WGF4701TCE | r0603 | 74.828mm | -41.453mm | 74.828mm | -41.453mm | 74.828mm | -42.206mm | 2 | B | 90 | Yes | 4.7kΩ | 4.7kΩ
R28 | Res_0603 | R0603 | 55.524mm | -4.496mm | 55.524mm | -4.496mm | 55.524mm | -3.742mm | 2 | B | 270 | Yes | 1K | 1K
R29 | Res_0603 | R0603 | 50.495mm | -4.521mm | 50.495mm | -4.521mm | 50.495mm | -3.768mm | 2 | B | 270 | Yes | 1K | 1K
R30 | Res_0603 | R0603 | 58.522mm | -26.162mm | 58.522mm | -26.162mm | 57.768mm | -26.162mm | 2 | T | 0 | Yes | 2.49K | 2.49K
R31 | Res_0603 | R0603 | 27.915mm | -26.721mm | 27.915mm | -26.721mm | 27.915mm | -27.474mm | 2 | B | 90 | Yes | 10K | 10K
R32 | Res_0603 | R0603 | 24.689mm | -26.721mm | 24.689mm | -26.721mm | 24.689mm | -27.474mm | 2 | B | 90 | Yes | 4.7K | 4.7K
R33 | Res_0603 | R0603 | 21.463mm | -26.695mm | 21.463mm | -26.695mm | 21.463mm | -27.449mm | 2 | B | 90 | Yes | 4.7K | 4.7K
R34 | Res_0603 | R0603 | 35.154mm | -35.027mm | 35.154mm | -35.027mm | 34.4mm | -35.027mm | 2 | B | 0 | Yes | 4.7K | 4.7K
R35 | Res_0603 | R0603 | 35.154mm | -36.474mm | 35.154mm | -36.474mm | 35.907mm | -36.474mm | 2 | B | 180 | Yes | 100K | 100K
R36 | Res_0603 | R0603 | 32.41mm | -35.027mm | 32.41mm | -35.027mm | 33.164mm | -35.027mm | 2 | T | 180 | Yes | 4.7K | 4.7K
R37 | Res_0603 | R0603 | 32.106mm | -42.723mm | 32.106mm | -42.723mm | 32.106mm | -43.476mm | 2 | B | 90 | Yes | 12.1K | 12.1K
R38 | Res_0603 | R0603 | 85.725mm | -67.361mm | 85.725mm | -67.361mm | 84.972mm | -67.361mm | 2 | T | 0 | Yes | 4.7K | 4.7K
R39 | Res_0603 | R0603 | 85.725mm | -69.317mm | 85.725mm | -69.317mm | 84.972mm | -69.317mm | 2 | T | 0 | Yes | 4.7K | 4.7K
R40 | Res_0603 | R0603 | 85.725mm | -71.222mm | 85.725mm | -71.222mm | 84.972mm | -71.222mm | 2 | T | 0 | Yes | 4.7K | 4.7K
R41 | Res_0603 | R0603 | 85.75mm | -73.203mm | 85.75mm | -73.203mm | 84.997mm | -73.203mm | 2 | T | 0 | Yes | 4.7K | 4.7K
R42 | Res_0603 | R0603 | 85.725mm | -64.795mm | 85.725mm | -64.795mm | 84.972mm | -64.795mm | 2 | T | 0 | Yes | 4.7K | 4.7K
R43 | Res_0603 | R0603 | 37.109mm | -58.445mm | 37.109mm | -58.445mm | 36.356mm | -58.445mm | 2 | B | 0 | Yes | 6.04K | 6.04K
R44 | Res_0603 | R0603 | 50.8mm | -59.665mm | 50.8mm | -59.665mm | 50.047mm | -59.665mm | 2 | B | 0 | Yes | 10K | 10K
R45 | Res_0603 | R0603 | 50.8mm | -58.344mm | 50.8mm | -58.344mm | 50.047mm | -58.344mm | 2 | B | 0 | Yes | 10K | 10K
R46 | Res_0603 | R0603 | 50.775mm | -62.865mm | 50.775mm | -62.865mm | 50.021mm | -62.865mm | 2 | B | 0 | Yes | 10K | 10K
R47 | Res_0603 | R0603 | 56.312mm | -64.084mm | 56.312mm | -64.084mm | 55.558mm | -64.084mm | 2 | B | 0 | Yes | 10K | 10K
R48 | Res_0603 | R0603 | 56.312mm | -62.763mm | 56.312mm | -62.763mm | 55.558mm | -62.763mm | 2 | B | 0 | Yes | 10K | 10K
R49 | Res_0603 | R0603 | 56.312mm | -61.443mm | 56.312mm | -61.443mm | 55.558mm | -61.443mm | 2 | B | 0 | Yes | 10K | 10K
R50 | Res_0603 | R0603 | 43.231mm | -70.536mm | 43.231mm | -70.536mm | 43.231mm | -71.289mm | 2 | B | 90 | Yes | 4.7K | 4.7K
R51 | Res_0603 | R0603 | 44.552mm | -70.536mm | 44.552mm | -70.536mm | 44.552mm | -69.782mm | 2 | B | 270 | Yes | 10K | 10K
R54 | Res_0805 | r0603 | 14.351mm | -18.263mm | 14.351mm | -18.263mm | 13.598mm | -18.263mm | 2 | T | 0 | Yes | 10K | 10K
R56 | Res_0805 | r0603 | 9.398mm | -9.576mm | 9.398mm | -9.576mm | 9.398mm | -10.329mm | 2 | T | 90 | Yes | 1K | 1K
R59 | Res_0603 | R0603 | 85.649mm | -49.301mm | 85.649mm | -49.301mm | 84.895mm | -49.301mm | 2 | T | 0 | Yes | 10K | 10K
R60 | Res_0603 | R0603 | 81.636mm | -48.031mm | 81.636mm | -48.031mm | 82.389mm | -48.031mm | 2 | T | 180 | Yes | 100K | 100K
R62 | Res_0603 | R0603 | 81.636mm | -49.352mm | 81.636mm | -49.352mm | 80.882mm | -49.352mm | 2 | T | 0 | Yes | 1K | 1K
RJ1 | HR911130A | RJ45-TH_HR911130A | 72.644mm | -8.255mm | 72.644mm | -8.255mm | 79.269mm | -1.36mm | 16 | T | 0 | No | HR911130A | HR911130A
RJ2 | HR911130A | RJ45-TH_HR911130A | 53.086mm | -8.255mm | 53.086mm | -8.255mm | 59.711mm | -1.36mm | 16 | T | 0 | No | HR911130A | HR911130A
U1 | RTL8211F-CG | WQFN-40_L5.0-W5.0-P0.4-BL-EP | 72.446mm | -30.656mm | 72.446mm | -30.656mm | 74.247mm | -28.156mm | 41 | T | 180 | Yes | RTL8211F-CG | RTL8211F-CG
U2 | RTL8153B-VB-CG | QFN-40_L5.0-W5.0-P0.40-BL-EP3.7 | 52.416mm | -30.665mm | 52.416mm | -30.665mm | 54.216mm | -28.165mm | 41 | T | 180 | Yes | RTL8153B-VB-CG | RTL8153B-VB-CG
U3 | ASM1153E | QFN-48_L6.0-W6.0-P0.40-BL-EP4.2 | 26.899mm | -34.265mm | 26.899mm | -34.265mm | 29.806mm | -32.065mm | 49 | B | 270 | Yes | ASM1153E | ASM1153E
U4 | P25Q40SH-SSH-IT | SOP-8_L4.9-W3.9-P1.27-LS6.0-BL | 26.008mm | -23.6mm | 26.008mm | -23.6mm | 24.103mm | -26.283mm | 8 | T | 0 | Yes | P25Q40SH-SSH-IT | P25Q40SH-SSH-IT
U5 | SMTWEM220STR | SMD-1_BD4.4-D2.8 | 86.741mm | -31.318mm | 86.741mm | -31.318mm | 88.238mm | -32.648mm | 4 | T | 0 | Yes | SMTWEM220STR | SMTWEM220STR
U6 | VL812 | QFN-76_L9.0-W9.0-P0.40-BL-EP | 43.813mm | -63.46mm | 43.813mm | -63.46mm | 39.414mm | -59.86mm | 77 | T | 270 | Yes | VL813-Q7 | VL813-Q7
U7 | CH224K | ESSOP-10_L4.9-W3.9-P1.0-LS6.0-TL-EP | 14.046mm | -14.199mm | 14.046mm | -14.199mm | 11.046mm | -12.199mm | 11 | T | 270 | Yes | CH224K | CH224K
U11 | RT9013-18GB | SOT-23-5_L3.0-W1.7-P0.95-LS2.8-BR | 73.719mm | -67.758mm | 73.719mm | -67.758mm | 72.769mm | -69.058mm | 5 | T | 270 | Yes | RT9013-18GB | RT9013-18GB
USB1 | LED_0805-R | LED_0805 | 81.94mm | -69.347mm | 81.89mm | -69.342mm | 83.04mm | -69.347mm | 2 | T | 180 | Yes | LED_0805-R | LED_0805-R
USB2 | LED_0805-R | LED_0805 | 81.94mm | -71.252mm | 81.89mm | -71.247mm | 83.04mm | -71.252mm | 2 | T | 180 | Yes | LED_0805-R | LED_0805-R
USB3 | HC-USB3.0-L175-2X1-P | USB-A-TH_H181-AF2R06-12ALCR | 32.919mm | -8.001mm | 32.918mm | -8.001mm | 36.419mm | -6.651mm | 22 | T | 180 | No | HC-USB3.0-L175-2X1-P | HC-USB3.0-L175-2X1-P
USB4 | TYPE-C 16PIN 2MD(073) | USB-C-SMD_TYPE-C-6PIN-2MD-073 | 4.445mm | -12.954mm | 4.445mm | -12.954mm | 6.82mm | -9.754mm | 16 | T | 270 | No | TYPE-C 16PIN 2MD(073) | TYPE-C 16PIN 2MD(073)
C106 | CAP_0603 | C0603 | 73.694mm | -73.016mm | 73.694mm | -73.016mm | 74.394mm | -73.016mm | 2 | T | 180 | Yes | 10uF | 10uF
C110 | CL05A105KP5NNNC | R0402 | 79.934mm | -77.165mm | 79.934mm | -77.165mm | 79.934mm | -76.732mm | 2 | T | 270 | Yes | 1uF | 1uF
C111 | CC0603KRX7R9BB104 | C0603 | 25.298mm | -54.483mm | 25.298mm | -54.483mm | 25.998mm | -54.483mm | 2 | T | 180 | Yes | 100nF | 100nF
C112 | CC0603JRNPO9BN101 | C0603 | 23.851mm | -46.939mm | 23.851mm | -46.939mm | 24.551mm | -46.939mm | 2 | T | 180 | Yes | 100pF | 100pF
C113 | CAP_0603 | C0603 | 14.986mm | -57.379mm | 14.986mm | -57.379mm | 14.986mm | -56.679mm | 2 | T | 270 | Yes | 10uF | 10uF
C114 | CC0603KRX7R9BB104 | C0603 | 13.31mm | -57.404mm | 13.31mm | -57.404mm | 13.31mm | -56.704mm | 2 | T | 270 | Yes | 100nF | 100nF
C115 | 0402B221K500NT | R0402 | 79.934mm | -78.969mm | 79.934mm | -78.969mm | 79.934mm | -79.401mm | 2 | T | 90 | Yes | 220pF | 220pF
C116 | CAP_0603 | C0603 | 18.034mm | -52.578mm | 18.034mm | -52.578mm | 18.034mm | -53.278mm | 2 | T | 90 | Yes | 10uF | 10uF
C117 | CC0603KRX7R9BB104 | C0603 | 19.71mm | -52.553mm | 19.71mm | -52.553mm | 19.71mm | -53.253mm | 2 | T | 90 | Yes | 100nF | 100nF
C118 | CC0603KRX7R9BB104 | C0603 | 25.07mm | -75.717mm | 25.07mm | -75.717mm | 25.77mm | -75.717mm | 2 | T | 180 | Yes | 100nF | 100nF
C119 | CC0603JRNPO9BN101 | C0603 | 24.282mm | -68.072mm | 24.282mm | -68.072mm | 24.982mm | -68.072mm | 2 | T | 180 | Yes | 100pF | 100pF
C120 | CAP_0603 | C0603 | 15.469mm | -78.13mm | 15.469mm | -78.13mm | 15.469mm | -77.43mm | 2 | T | 270 | Yes | 10uF | 10uF
C121 | CC0603KRX7R9BB104 | C0603 | 13.792mm | -78.13mm | 13.792mm | -78.13mm | 13.792mm | -77.43mm | 2 | T | 270 | Yes | 100nF | 100nF
C122 | CAP_0603 | C0603 | 17.856mm | -73.812mm | 17.856mm | -73.812mm | 17.856mm | -74.512mm | 2 | T | 90 | Yes | 10uF | 10uF
C123 | CC0603KRX7R9BB104 | C0603 | 19.533mm | -73.812mm | 19.533mm | -73.812mm | 19.533mm | -74.512mm | 2 | T | 90 | Yes | 100nF | 100nF
C129 | GRM1555C1H120JA01D | C0402 | 22.047mm | -41.073mm | 22.047mm | -41.073mm | 22.047mm | -40.528mm | 2 | B | 270 | Yes | 12pF | 12pF
C130 | GRM1555C1H120JA01D | C0402 | 19.812mm | -39.472mm | 19.812mm | -39.472mm | 20.357mm | -39.472mm | 2 | B | 180 | Yes | 12pF | 12pF
C131 | GRM1555C1H120JA01D | C0402 | 57.582mm | -29.007mm | 57.582mm | -29.007mm | 57.582mm | -29.552mm | 2 | T | 90 | Yes | 12pF | 12pF
C132 | GRM1555C1H120JA01D | C0402 | 59.533mm | -31.062mm | 59.533mm | -31.062mm | 58.988mm | -31.062mm | 2 | T | 0 | Yes | 12pF | 12pF
C133 | GRM1555C1H120JA01D | C0402 | 78.562mm | -27.102mm | 78.562mm | -27.102mm | 78.562mm | -27.647mm | 2 | T | 90 | Yes | 12pF | 12pF
C134 | GRM1555C1H120JA01D | C0402 | 80.442mm | -29.156mm | 80.442mm | -29.156mm | 79.897mm | -29.156mm | 2 | T | 0 | Yes | 12pF | 12pF
C135 | GRM1555C1H120JA01D | C0402 | 40.437mm | -54.204mm | 40.437mm | -54.204mm | 40.437mm | -54.749mm | 2 | T | 90 | Yes | 12pF | 12pF
C136 | GRM1555C1H120JA01D | C0402 | 38.204mm | -55.905mm | 38.204mm | -55.905mm | 38.749mm | -55.905mm | 2 | T | 180 | Yes | 12pF | 12pF
C137 | CC1808KKX7REBB102 | C1808 | 85.369mm | -12.37mm | 85.369mm | -12.37mm | 85.369mm | -14.462mm | 2 | T | 90 | Yes | 1nF | 1nF
C138 | CL10A106KP8NNNC | C0603 | 42.449mm | -16.599mm | 42.449mm | -16.599mm | 43.149mm | -16.599mm | 2 | B | 180 | Yes | 10uF | 10uF
C141 | CL10A105KO8NNNC | C0603 | 42.475mm | -25.082mm | 42.475mm | -25.082mm | 43.175mm | -25.082mm | 2 | B | 180 | Yes | 1uF | 1uF
D3 | SMBJ15CA_C19077570 | SMB_L4.6-W3.6-LS5.4-BI | 18.618mm | -13.614mm | 18.618mm | -13.614mm | 18.618mm | -16.206mm | 2 | B | 90 | Yes | SMBJ15CA | SMBJ15CA
D4 | SS36_C7420367 | SMA_L4.3-W2.6-LS5.0-FD | 20.269mm | -55.575mm | 20.269mm | -55.575mm | 17.965mm | -55.585mm | 2 | T | 0 | Yes | SS36 | SS36
D5 | SS36_C7420367 | SMA_L4.3-W2.6-LS5.0-FD | 20.066mm | -76.886mm | 20.066mm | -76.886mm | 17.762mm | -76.895mm | 2 | T | 0 | Yes | SS36 | SS36
DC2 | DC-005-5A-2.0 | DC-IN-TH_DC-005-5A-2.0 | 13.462mm | -5.258mm | 13.462mm | -5.258mm | 15.814mm | -8.258mm | 3 | T | 270 | No | DC-005-5A-2.0 | DC-005-5A-2.0
H1 | RK调试排针1 | RK调试排针 | 39.675mm | -87.96mm | 53.645mm | -87.96mm | 53.645mm | -87.96mm | 12 | T | 270 | Yes | RK调试排针 | RK调试排针
L9 | FXL0630-6R8-M | IND-SMD_L7.0-W6.6 | 20.625mm | -60.452mm | 20.625mm | -60.452mm | 23.625mm | -60.452mm | 2 | T | 180 | Yes | 6.8uH | 6.8uH
L10 | FXL0630-6R8-M | IND-SMD_L7.0-W6.6 | 20.701mm | -81.788mm | 20.701mm | -81.788mm | 23.701mm | -81.788mm | 2 | T | 180 | Yes | 6.8uH | 6.8uH
L11 | BLM18AG601SN1D | L0603 | 18.161mm | -40.97mm | 18.161mm | -40.97mm | 18.161mm | -40.27mm | 2 | T | 270 | Yes | BLM18AG601SN1D | BLM18AG601SN1D
L12 | BLM18AG601SN1D | L0603 | 18.11mm | -21.539mm | 18.11mm | -21.539mm | 18.11mm | -22.239mm | 2 | T | 90 | Yes | BLM18AG601SN1D | BLM18AG601SN1D
MIC1 | GMI6050P-52db | MIC-TH_BD6.0-P2.00 | 84.328mm | -78.486mm | 84.328mm | -78.486mm | 83.328mm | -78.486mm | 2 | T | 0 | No | GMI6050P-52db | GMI6050P-52db
R63 | 0603WAF0000T5E | R0603 | 53.442mm | -70.917mm | 53.442mm | -70.917mm | 53.442mm | -70.163mm | 2 | T | 270 | Yes | 0Ω | 0Ω
R64 | 0603WAF0000T5E | R0603 | 56.972mm | -43.688mm | 56.972mm | -43.688mm | 56.972mm | -42.935mm | 2 | B | 270 | Yes | 0Ω | 0Ω
R65 | 0402WGF1000TCE | R0402 | 78.054mm | -77.165mm | 78.054mm | -77.165mm | 78.054mm | -76.732mm | 2 | T | 270 | Yes | 0402WGF1000TCE | 0402WGF1000TCE
R66 | 0402WGF2201TCE | R0402 | 78.969mm | -78.029mm | 78.969mm | -78.029mm | 78.969mm | -78.462mm | 2 | T | 90 | Yes | 2.2kΩ | 2.2kΩ
R67 | 0603WAF1003T5E | R0603 | 23.901mm | -48.514mm | 23.901mm | -48.514mm | 24.655mm | -48.514mm | 2 | T | 180 | Yes | 100kΩ | 100kΩ
R68 | 0603WAF1002T5E | R0603 | 21.336mm | -51.283mm | 21.336mm | -51.283mm | 21.336mm | -50.529mm | 2 | T | 270 | Yes | 10kΩ | 10kΩ
R69 | 0603WAF1372T5E | R0603 | 26.822mm | -48.514mm | 26.822mm | -48.514mm | 27.576mm | -48.514mm | 2 | T | 180 | Yes | 13.7kΩ | 13.7kΩ
R70 | 0603WAF0000T5E | R0603 | 35.154mm | -30.251mm | 35.154mm | -30.251mm | 35.907mm | -30.251mm | 2 | B | 180 | Yes | 0Ω | 0Ω
R71 | 0603WAF0000T5E | R0603 | 47.498mm | -36.424mm | 47.498mm | -36.424mm | 47.498mm | -35.67mm | 2 | B | 270 | Yes | 0Ω | 0Ω
R72 | 0603WAF0000T5E | R0603 | 54.61mm | -36.373mm | 54.61mm | -36.373mm | 54.61mm | -37.126mm | 2 | B | 90 | Yes | 0Ω | 0Ω
R73 | 0603WAF0000T5E | R0603 | 51.918mm | -70.917mm | 51.918mm | -70.917mm | 51.918mm | -71.67mm | 2 | T | 90 | Yes | 0Ω | 0Ω
R74 | 0603WAF1003T5E | R0603 | 24.359mm | -69.698mm | 24.359mm | -69.698mm | 25.112mm | -69.698mm | 2 | T | 180 | Yes | 100kΩ | 100kΩ
R75 | 0603WAF1002T5E | R0603 | 21.26mm | -72.568mm | 21.26mm | -72.568mm | 21.26mm | -71.814mm | 2 | T | 270 | Yes | 10kΩ | 10kΩ
R76 | 0805W8F0000T5E | R0805 | 39.528mm | -20.002mm | 39.528mm | -20.002mm | 39.528mm | -21.002mm | 2 | B | 90 | Yes | NC | NC
R77 | CRCW040210K0FKED | R0402 | 44.964mm | -21.094mm | 44.964mm | -21.094mm | 44.964mm | -20.662mm | 2 | B | 270 | Yes | 10kΩ | 10kΩ
R78 | CRCW040210K0FKED | R0402 | 44.964mm | -19.012mm | 44.964mm | -19.012mm | 44.964mm | -19.444mm | 2 | B | 90 | Yes | 10kΩ | 10kΩ
R79 | 0603WAF2202T5E | R0603 | 27.381mm | -69.723mm | 27.381mm | -69.723mm | 28.135mm | -69.723mm | 2 | T | 180 | Yes | 22kΩ | 22kΩ
R80 | 0603WAF2000T5E | R0603 | 28.169mm | -72.542mm | 28.169mm | -72.542mm | 28.169mm | -73.296mm | 2 | T | 90 | Yes | 200Ω | 200Ω
SPK1 | GSPK2307P-8R1W | SPK-TH_BD23.0-P10.00-D0.8-L-RD | 58.801mm | -77.648mm | 58.801mm | -77.648mm | 62.337mm | -74.112mm | 2 | B | 225 | No | GSPK2307P-8R1W | GSPK2307P-8R1W
U10 | 0805L100/16AR | F0805 | 15.418mm | -14.122mm | 15.418mm | -14.122mm | 15.418mm | -12.98mm | 2 | B | 270 | Yes | 0805L100/16AR | 0805L100/16AR
U12 | SY8292ABC_C83336 | SOT-23-6_L2.9-W1.6-P0.95-LS2.8-BR | 25.146mm | -51.333mm | 25.146mm | -51.333mm | 26.496mm | -52.283mm | 6 | T | 0 | Yes | SY8292ABC | SY8292ABC
U13 | ESD5451N | DFN1006-2L-BI | 38.405mm | -84.938mm | 38.405mm | -84.938mm | 38.405mm | -85.363mm | 2 | T | 90 | Yes | ESD5451N | ESD5451N
U14 | SY6280AAC_C55136 | SOT-23-5_L3.0-W1.7-P0.95-LS2.8-BL | 42.475mm | -20.078mm | 42.475mm | -20.078mm | 41.525mm | -18.925mm | 5 | B | 0 | Yes | SY6280AAC | SY6280AAC
U15 | Q&J CR2032 20-6*9 | BAT-TH_CR2032 | 23.597mm | -77.546mm | 23.597mm | -77.546mm | 30.844mm | -84.794mm | 2 | B | 135 | No | Q&J CR2032 20-6*9 | Q&J CR2032 20-6*9
U16 | SY8292ABC_C83336 | SOT-23-6_L2.9-W1.6-P0.95-LS2.8-BR | 24.892mm | -72.695mm | 24.892mm | -72.695mm | 26.242mm | -73.645mm | 6 | T | 0 | Yes | SY8292ABC | SY8292ABC
X5 | XTM20025000JT00351005 | CRYSTAL-SMD_4P-L2.0-W1.6-BL-A | 19.882mm | -41.142mm | 19.882mm | -41.142mm | 20.52mm | -41.63mm | 4 | B | 180 | Yes | 25MHz | 25MHz
X6 | XTM20025000JT00351005 | CRYSTAL-SMD_4P-L2.0-W1.6-BL-A | 59.49mm | -29.074mm | 59.49mm | -29.074mm | 59.002mm | -28.436mm | 4 | T | 270 | Yes | 25MHz | 25MHz
X7 | XTM20025000JT00351005 | CRYSTAL-SMD_4P-L2.0-W1.6-BL-A | 80.442mm | -27.203mm | 80.442mm | -27.203mm | 79.954mm | -26.565mm | 4 | T | 270 | Yes | 25MHz | 25MHz
X8 | XTM20025000JT00351005 | CRYSTAL-SMD_4P-L2.0-W1.6-BL-A | 38.227mm | -54.153mm | 38.227mm | -54.153mm | 38.865mm | -53.665mm | 4 | T | 180 | Yes | 25MHz | 25MHz
C139 | CC0603KRX7R9BB104 | C0603 | 42.434mm | -14.775mm | 42.434mm | -14.775mm | 43.134mm | -14.775mm | 2 | B | 180 | Yes | 100nF | 100nF
C140 | CC0603KRX7R9BB104 | C0603 | 42.449mm | -23.279mm | 42.449mm | -23.279mm | 41.749mm | -23.279mm | 2 | B | 0 | Yes | 100nF | 100nF
CN1 | APCI0105-P001A | CONN-SMD_APCI0105-P001A | 6.985mm | -31.242mm | 6.985mm | -31.242mm | 3.21mm | -40.492mm | 69 | T | 90 | Yes | APCI0105-P001A | APCI0105-P001A
FPC1 | 0.3K-QX-39PWB | FPC-SMD_39P-P0.30_HDGC_0.3K-QX-39PWB | 62.433mm | -47.727mm | 62.433mm | -47.727mm | 68.133mm | -46.289mm | 41 | T | 180 | Yes | 0.3K-QX-39PWB | 0.3K-QX-39PWB
C142 | CC0603KRX7R9BB104 | C0603 | 25.246mm | -18.088mm | 25.246mm | -18.088mm | 25.946mm | -18.088mm | 2 | T | 180 | Yes | 100nF | 100nF
C143 | CC0603KRX7R9BB104 | C0603 | 14.122mm | -63.424mm | 14.122mm | -63.424mm | 14.822mm | -63.424mm | 2 | T | 180 | Yes | 100nF | 100nF
H2 | PZ254R-11-04P | HDR-TH_4P-P2.54-H-M-W10.4 | 10.516mm | -64.668mm | 10.516mm | -64.668mm | 10.516mm | -68.478mm | 4 | B | 90 | No | PZ254R-11-04P | PZ254R-11-04P