## BOM_Board1_Schematic1_2026-09-1
No. | Quantity | Comment | Designator | Footprint | Value | Manufacturer Part | Manufacturer | Supplier Part | Supplier
1 | 5 | 10uF | C1,C3,C4,C5,C6 | CAP-TH_BD4.0-P1.50-D0.8-FD | 10uF | KS106M025C07RR0VH2FP0 | CX(承兴) | C43351 | LCSC
2 | 1 | 100nF | C7 | CAP-TH_L4.2-W3.5-P2.54-D0.5 | 100nF | 178MU0006 | KNSCHA(科尼盛) | C5632430 | LCSC
3 | 1 | 2.54-1x6P直针 | H1 | HDR-TH_6P-P2.54-V-M-1 |  | 2.54-1x6P直针 | BOOMELE(博穆精密) | C37208 | LCSC
4 | 11 | 10kΩ | R1,R2,R3,R4,R6,R7,R8,R9,R10,R11,R12 | RES-TH_BD2.4-L6.3-P10.30-D0.6 | 10kΩ | RN1/4W10KFT/BA1 | Tyohm(幸亚电阻) | C410695 | LCSC
5 | 1 | 75kΩ | R5 | RES-TH_BD2.4-L6.3-P10.30-D0.6 | 75kΩ | RN 1/4W 75K F T/B A1 | Tyohm(幸亚电阻) |  | LCSC
6 | 1 | SK12D07VG5 | SW1 | SW-TH_SK12D07VG5 |  | SK12D07VG5 | SHOU HAN(首韩) | C431548 | LCSC
7 | 1 | 2.4GHz | U1 | WIFIM-SMD_ESP-12F-ESP8266MOD | 2.4GHz | ESP-12F(ESP8266MOD) | Ai-Thinker(安信可) | C82891 | LCSC
8 | 2 | TC-6610 6*6*5 160g | U2,U3 | SW-TH_4P-L6.0-W6.0-P4.50-LS6.5 |  | TC-6610 6*6*5 160g | FG(富港) | C7528706 | LCSC
9 | 5 | HC-PZ254-11.5L-1x3PZ | U4,U5,U6,U7,U11 | HDR-TH_3P-P2.54-V-M |  | HC-PZ254-11.5L-1x3PZ | HC(虹成电子) | C27985188 | LCSC
10 | 1 | AMS1117-5.0 | U8 | SOT-223-4_L6.5-W3.5-P2.30-LS7.0-BR |  | AMS1117-5.0 | HXY MOSFET(华轩阳电子) | C5345984 | LCSC
11 | 1 | AMS1117-3.3 | U9 | SOT-223-4_L6.5-W3.5-P2.30-LS7.0-BR |  | AMS1117-3.3 | UMW(友台半导体) | C347222 | LCSC
12 | 1 | HS96L03W2C03 | U10 | OLED-TH_L27.8-W27.2-P2.54_C9900033791 |  | HS96L03W2C03 | HS(汉昇) | C5248080 | LCSC
13 | 1 | 14500电池盒 | U12 | 14500电池盒
14 | 4 | 舵机 | U13,U14,U15,U16 | 舵机