## PickAndPlace_PCB1_2026_09_10
Designator | Device | Footprint | Mid X | Mid Y | Ref X | Ref Y | Pad X | Pad Y | Pins | Layer | Rotation | SMD | Comment | Name
C1 | KS106M025C07RR0VH2FP0 | CAP-TH_BD4.0-P1.50-D0.8-FD | 67.692mm | 36.195mm | 67.692mm | 36.195mm | 67.692mm | 35.445mm | 2 | T | 90 | No | 10uF | 10uF
C3 | KS106M025C07RR0VH2FP0 | CAP-TH_BD4.0-P1.50-D0.8-FD | 67.691mm | 14.859mm | 67.691mm | 14.859mm | 67.691mm | 14.109mm | 2 | T | 90 | No | 10uF | 10uF
C4 | KS106M025C07RR0VH2FP0 | CAP-TH_BD4.0-P1.50-D0.8-FD | 55.626mm | 3.683mm | 55.626mm | 3.683mm | 55.626mm | 4.433mm | 2 | T | 270 | No | 10uF | 10uF
C7 | 178MU0006 | CAP-TH_L4.2-W3.5-P2.54-D0.5 | 67.691mm | 30.099mm | 67.691mm | 30.099mm | 67.691mm | 28.829mm | 2 | T | 90 | No | 100nF | 100nF
H1 | 2.54-1x6P直针 | HDR-TH_6P-P2.54-V-M-1 | 78.486mm | 2.667mm | 78.486mm | 2.667mm | 72.136mm | 2.667mm | 6 | T | 0 | No | 2.54-1x6P直针 | 2.54-1x6P直针
R1 | RN1/4W10KFT/BA1 | RES-TH_BD2.4-L6.3-P10.30-D0.6 | 64.262mm | 2.159mm | 64.262mm | 2.159mm | 59.112mm | 2.159mm | 2 | T | 0 | No | 10kΩ | 10kΩ
R2 | RN1/4W10KFT/BA1 | RES-TH_BD2.4-L6.3-P10.30-D0.6 | 75.946mm | 35.179mm | 75.946mm | 35.179mm | 70.796mm | 35.179mm | 2 | T | 0 | No | 10kΩ | 10kΩ
R3 | RN1/4W10KFT/BA1 | RES-TH_BD2.4-L6.3-P10.30-D0.6 | 75.946mm | 38.735mm | 75.946mm | 38.735mm | 70.796mm | 38.735mm | 2 | T | 0 | No | 10kΩ | 10kΩ
R4 | RN1/4W10KFT/BA1 | RES-TH_BD2.4-L6.3-P10.30-D0.6 | 80.264mm | 13.208mm | 80.264mm | 13.208mm | 85.414mm | 13.208mm | 2 | T | 180 | No | 10kΩ | 10kΩ
R5 | RN 1/4W 75K F T/B A1 | RES-TH_BD2.4-L6.3-P10.30-D0.6 | 80.264mm | 9.652mm | 80.264mm | 9.652mm | 75.114mm | 9.652mm | 2 | T | 0 | No | 75kΩ | 75kΩ
R6 | RN1/4W10KFT/BA1 | RES-TH_BD2.4-L6.3-P10.30-D0.6 | 80.264mm | 6.096mm | 80.264mm | 6.096mm | 85.414mm | 6.096mm | 2 | T | 180 | No | 10kΩ | 10kΩ
R7 | RN1/4W10KFT/BA1 | RES-TH_BD2.4-L6.3-P10.30-D0.6 | 26.924mm | 46.101mm | 26.924mm | 46.101mm | 21.774mm | 46.101mm | 2 | T | 0 | No | 10kΩ | 10kΩ
R8 | RN1/4W10KFT/BA1 | RES-TH_BD2.4-L6.3-P10.30-D0.6 | 26.924mm | 42.164mm | 26.924mm | 42.164mm | 21.774mm | 42.164mm | 2 | T | 0 | No | 10kΩ | 10kΩ
R9 | RN1/4W10KFT/BA1 | RES-TH_BD2.4-L6.3-P10.30-D0.6 | 27.178mm | 5.715mm | 27.178mm | 5.715mm | 22.028mm | 5.715mm | 2 | T | 0 | No | 10kΩ | 10kΩ
R10 | RN1/4W10KFT/BA1 | RES-TH_BD2.4-L6.3-P10.30-D0.6 | 27.178mm | 2.032mm | 27.178mm | 2.032mm | 22.028mm | 2.032mm | 2 | T | 0 | No | 10kΩ | 10kΩ
R11 | RN1/4W10KFT/BA1 | RES-TH_BD2.4-L6.3-P10.30-D0.6 | 14.859mm | 44.323mm | 14.859mm | 44.323mm | 9.709mm | 44.323mm | 2 | T | 0 | No | 10kΩ | 10kΩ
R12 | RN1/4W10KFT/BA1 | RES-TH_BD2.4-L6.3-P10.30-D0.6 | 14.732mm | 3.81mm | 14.732mm | 3.81mm | 9.582mm | 3.81mm | 2 | T | 0 | No | 10kΩ | 10kΩ
SW1 | SK12D07VG5 | SW-TH_SK12D07VG5 | 84.49mm | 41.529mm | 84.49mm | 41.529mm | 84.49mm | 39.529mm | 5 | T | 90 | No | SK12D07VG5 | SK12D07VG5
U1 | ESP-12F(ESP8266MOD) | WIFIM-SMD_ESP-12F-ESP8266MOD | 78.367mm | 24.157mm | 78.367mm | 24.157mm | 86.018mm | 31.708mm | 22 | T | 180 | Yes | 2.4GHz | 2.4GHz
U2 | TC-6610 6*6*5 160g | SW-TH_4P-L6.0-W6.0-P4.50-LS6.5 | 5.08mm | 4.191mm | 5.08mm | 4.191mm | 8.33mm | 1.941mm | 4 | T | 180 | No | TC-6610 6*6*5 160g | TC-6610 6*6*5 160g
U3 | TC-6610 6*6*5 160g | SW-TH_4P-L6.0-W6.0-P4.50-LS6.5 | 5.334mm | 43.942mm | 5.334mm | 43.942mm | 2.084mm | 46.192mm | 4 | T | 0 | No | TC-6610 6*6*5 160g | TC-6610 6*6*5 160g
U4 | HC-PZ254-11.5L-1x3PZ | HDR-TH_3P-P2.54-V-M | 47.633mm | 44.477mm | 47.633mm | 44.477mm | 45.093mm | 44.477mm | 3 | T | 0 | No | HC-PZ254-11.5L-1x3PZ | HC-PZ254-11.5L-1x3PZ
U5 | HC-PZ254-11.5L-1x3PZ | HDR-TH_3P-P2.54-V-M | 38.235mm | 44.477mm | 38.235mm | 44.477mm | 40.775mm | 44.477mm | 3 | T | 180 | No | HC-PZ254-11.5L-1x3PZ | HC-PZ254-11.5L-1x3PZ
U6 | HC-PZ254-11.5L-1x3PZ | HDR-TH_3P-P2.54-V-M | 38.108mm | 3.202mm | 38.108mm | 3.202mm | 40.648mm | 3.202mm | 3 | T | 180 | No | HC-PZ254-11.5L-1x3PZ | HC-PZ254-11.5L-1x3PZ
U7 | HC-PZ254-11.5L-1x3PZ | HDR-TH_3P-P2.54-V-M | 47.76mm | 3.202mm | 47.76mm | 3.202mm | 45.22mm | 3.202mm | 3 | T | 0 | No | HC-PZ254-11.5L-1x3PZ | HC-PZ254-11.5L-1x3PZ
U8 | AMS1117-5.0_C5345984 | SOT-223-4_L6.5-W3.5-P2.30-LS7.0-BR | 69.723mm | 9.271mm | 69.723mm | 9.271mm | 72.558mm | 6.971mm | 4 | T | 0 | Yes | AMS1117-5.0 | AMS1117-5.0
U10 | HS96L03W2C03 | OLED-TH_L27.8-W27.2-P2.54_C9900033791 | 2.829mm | 24.003mm | 2.829mm | 24.003mm | 2.829mm | 20.193mm | 4 | T | 90 | No | HS96L03W2C03 | HS96L03W2C03
U11 | HC-PZ254-11.5L-1x3PZ | HDR-TH_3P-P2.54-V-M | 67.564mm | 22.479mm | 67.564mm | 22.479mm | 67.564mm | 19.939mm | 3 | T | 90 | No | HC-PZ254-11.5L-1x3PZ | HC-PZ254-11.5L-1x3PZ
U13 | 舵机 | 舵机 | 0.924mm | 47.498mm | 0.924mm | 47.498mm | 0.924mm | 47.498mm | 0 | B | 0 | Yes | 舵机 | 舵机
U14 | 舵机 | 舵机 | 52.451mm | 47.371mm | 52.451mm | 47.371mm | 52.451mm | 47.371mm | 0 | B | 0 | Yes | 舵机 | 舵机
U15 | 舵机 | 舵机 | 32.928mm | 0.762mm | 32.928mm | 0.762mm | 32.928mm | 0.762mm | 0 | B | 180 | Yes | 舵机 | 舵机
U16 | 舵机 | 舵机 | 84.617mm | 0.635mm | 84.617mm | 0.635mm | 84.617mm | 0.635mm | 0 | B | 180 | Yes | 舵机 | 舵机
U12 | 14500电池盒 | 14500电池盒 | 62.386mm | 24.003mm | 35.214mm | 24.003mm | 62.379mm | 16.503mm | 2 | T | 180 | No | 14500电池盒 | 14500电池盒
C5 | KS106M025C07RR0VH2FP0 | CAP-TH_BD4.0-P1.50-D0.8-FD | 76.581mm | 44.704mm | 76.581mm | 44.704mm | 76.581mm | 45.454mm | 2 | T | 270 | No | 10uF | 10uF
C6 | KS106M025C07RR0VH2FP0 | CAP-TH_BD4.0-P1.50-D0.8-FD | 59.563mm | 44.704mm | 59.563mm | 44.704mm | 59.563mm | 43.954mm | 2 | T | 90 | No | 10uF | 10uF
U9 | AMS1117-3.3_C347222 | SOT-223-4_L6.5-W3.5-P2.30-LS7.0-BR | 69.723mm | 44.196mm | 69.723mm | 44.196mm | 72.558mm | 41.896mm | 4 | T | 0 | Yes | AMS1117-3.3 | AMS1117-3.3