## PickAndPlace_PCB1_2026_09_10
Designator | Device | Footprint | Mid X | Mid Y | Ref X | Ref Y | Pad X | Pad Y | Pins | Layer | Rotation | SMD | Comment | Name
X1 | AFA07-S15ECA-00 | FPC-SMD_15P-P1.00_JS_AFA07-S15XXX | 35.433mm | 0mm | 35.433mm | 0mm | 34.424mm | -7mm | 17 | T | 90 | Yes | AFA07-S15ECA-00 | AFA07-S15ECA-00
H1 | 2.54-1x6P直针 | HDR-TH_6P-P2.54-V-M-1 | 8.636mm | 16.383mm | 8.636mm | 16.383mm | 2.286mm | 16.383mm | 6 | T | 0 | No | 2.54-1x6P直针 | 2.54-1x6P直针
U29 | RT9013-33GB-MS | SOT-23-5_L2.9-W1.6-P0.95-LS2.8-BR | 24.681mm | 12.958mm | 24.68mm | 12.958mm | 23.58mm | 13.908mm | 5 | T | 180 | Yes | RT9013-33GB-MS | RT9013-33GB-MS
C37 | CAP_0603 | C0603 | 19.675mm | 12.953mm | 19.675mm | 12.953mm | 19.675mm | 13.653mm | 2 | T | 270 | Yes | 1uF | 1uF
C38 | CAP_0603 | C0603 | 27.993mm | 12.963mm | 27.993mm | 12.963mm | 27.993mm | 12.263mm | 2 | T | 90 | Yes | 1uF | 1uF
C39 | CAP_0603 | C0603 | 21.453mm | 12.947mm | 21.453mm | 12.947mm | 21.453mm | 13.647mm | 2 | T | 270 | Yes | 100nF | 100nF
C40 | CAP_0603 | C0603 | 29.771mm | 12.963mm | 29.771mm | 12.963mm | 29.771mm | 12.263mm | 2 | T | 90 | Yes | 100nF | 100nF
P1 | 2.54-2*8P针_C68234 | HDR-TH_16P-P2.54-V-M-R2-C8-S2.54 | 17.714mm | 0mm | 17.714mm | 0mm | 16.444mm | 8.89mm | 16 | T | 270 | No | 2.54-2*8P针 | 2.54-2*8P针
FPC2 | FPC-05F-30PH20 | FPC-SMD_30P-P0.50_XUNPU_FPC-05F-30PH20 | 0mm | 0mm | 0mm | 0mm | 1.288mm | 7.25mm | 32 | T | 270 | Yes | FPC-05F-30PH20 | FPC-05F-30PH20
LED1 | LED_0603-R | LED_0603 | 12.431mm | 12.987mm | 12.438mm | 12.936mm | 12.428mm | 13.787mm | 2 | T | 270 | Yes | LED_0603-R | LED_0603-R
R1 | Res_0603 | R0603 | 12.446mm | 12.954mm | 12.446mm | 12.954mm | 12.446mm | 12.201mm | 2 | B | 90 | Yes | 10K | 10K
R2 | Res_0603 | R0603 | 2.286mm | 12.864mm | 2.286mm | 12.864mm | 2.286mm | 12.111mm | 2 | B | 90 | Yes | 10K | 10K
LED2 | LED_0603-R | LED_0603 | 2.271mm | 12.875mm | 2.278mm | 12.824mm | 2.268mm | 13.675mm | 2 | T | 270 | Yes | LED_0603-R | LED_0603-R