## PickAndPlace_PCB1_2026_09_10
Designator | Device | Footprint | Mid X | Mid Y | Ref X | Ref Y | Pad X | Pad Y | Pins | Layer | Rotation | SMD | Comment | Name
R7 | Res_0603 | R0603 | 25.002mm | 11.811mm | 25.002mm | 11.811mm | 25.755mm | 11.811mm | 2 | T | 180 | Yes | 0/NC | 0/NC
C5 | CAP_0603 | C0603 | 10.3mm | 8.763mm | 10.3mm | 8.763mm | 9.6mm | 8.763mm | 2 | T | 0 | Yes | 100nF | 100nF
USB1 | TYPEC-310-ACP16L68 | USB-C-SMD_XUNPU_TYPEC-310-ACP16L68 | 4.191mm | 7.239mm | 4.191mm | 7.239mm | 5.903mm | 2.919mm | 16 | T | 270 | No | TYPEC | TYPEC
R1 | Res_0603 | R0603 | 10.292mm | 11.938mm | 10.292mm | 11.938mm | 11.045mm | 11.938mm | 2 | T | 180 | Yes | 5K1 | 5K1
R2 | Res_0603 | R0603 | 10.277mm | 10.414mm | 10.277mm | 10.414mm | 11.031mm | 10.414mm | 2 | T | 180 | Yes | 5K1 | 5K1
CN1 | GH125-S04DCA-00 | CONN-SMD_4P-P1.27_GH125-S04DCA-00 | 30.226mm | 7.239mm | 30.226mm | 7.239mm | 28.476mm | 5.364mm | 6 | T | 90 | Yes | GH125-S04DCA-00 | GH125-S04DCA-00
R4 | Res_0603 | R0603 | 25.078mm | 2.199mm | 25.078mm | 2.199mm | 25.831mm | 2.199mm | 2 | T | 180 | Yes | 5K1 | 5K1
R6 | Res_0603 | R0603 | 10.228mm | 3.81mm | 10.228mm | 3.81mm | 9.475mm | 3.81mm | 2 | T | 0 | Yes | 5K1 | 5K1
F1 | FUSE0603 | F0603 | 10.243mm | 7.112mm | 10.243mm | 7.112mm | 10.996mm | 7.112mm | 2 | T | 180 | Yes | 0603/500MA | 0603/500MA
R5 | Res_0603 | R0603 | 25.078mm | 5.461mm | 25.078mm | 5.461mm | 24.324mm | 5.461mm | 2 | T | 0 | Yes | 100 | 100
D1 | B0520WS | SOD-323_L1.7-W1.3-LS2.6-RD-1 | 25.078mm | 6.985mm | 25.078mm | 6.985mm | 23.938mm | 6.985mm | 2 | T | 0 | Yes | B0520WS | B0520WS
U1 | CH343P | TQFN-16_L3.0-W3.0-P0.50-BL-EP1.7 | 17.501mm | 7.342mm | 17.501mm | 7.342mm | 18.249mm | 8.792mm | 17 | T | 180 | Yes | CH343P | CH343P
C6 | CAP_0603 | C0603 | 10.3mm | 5.461mm | 10.3mm | 5.461mm | 9.6mm | 5.461mm | 2 | T | 0 | Yes | 10uF | 10uF
H1 | HDR-M_2.54_1x3P | HDR-TH_3P-P2.54-V-M | 17.656mm | 12.7mm | 17.656mm | 12.7mm | 20.196mm | 12.7mm | 3 | T | 180 | No | HDR-M_2.54_1x3P | HDR-M_2.54_1x3P
U2 | ME6211C33M5G-N | SOT-23-5_L3.0-W1.7-P0.95-LS2.8-BL | 17.272mm | 2.794mm | 17.272mm | 2.794mm | 16.118mm | 3.744mm | 5 | T | 270 | Yes | ME6211C33M5G-N | ME6211C33M5G-N
C1 | CAP_0603 | C0603 | 12.657mm | 2.739mm | 12.657mm | 2.739mm | 12.657mm | 2.039mm | 2 | T | 90 | Yes | 100nF | 100nF
C2 | CAP_0603 | C0603 | 14.097mm | 2.739mm | 14.097mm | 2.739mm | 14.097mm | 2.039mm | 2 | T | 90 | Yes | 1uF | 1uF
C3 | CAP_0603 | C0603 | 20.066mm | 2.739mm | 20.066mm | 2.739mm | 20.066mm | 2.039mm | 2 | T | 90 | Yes | 1uF | 1uF
C4 | CAP_0603 | C0603 | 21.564mm | 2.739mm | 21.564mm | 2.739mm | 21.564mm | 2.039mm | 2 | T | 90 | Yes | 100nF | 100nF
RX | LED_0603-B | LED_0603 | 25.112mm | 3.807mm | 25.163mm | 3.815mm | 24.312mm | 3.805mm | 2 | T | 0 | Yes | LED_0603-B | LED_0603-B
R3 | Res_0603 | R0603 | 25.027mm | 10.287mm | 25.027mm | 10.287mm | 25.781mm | 10.287mm | 2 | T | 180 | Yes | 5K1 | 5K1
PWR | LED_0603-R | LED_0603 | 10.178mm | 2.167mm | 10.128mm | 2.159mm | 10.979mm | 2.169mm | 2 | T | 180 | Yes | LED_0603-R | LED_0603-R
TX | LED_0603-G | LED_0603 | 25.075mm | 8.628mm | 25.126mm | 8.636mm | 24.275mm | 8.626mm | 2 | T | 0 | Yes | LED_0603-G | LED_0603-G
H2 | 卧式排针2.54*4P | 卧式排针2.54*4P | 30.607mm | 7.18mm | 30.607mm | 7.239mm | 30.607mm | 3.18mm | 4 | B | 0 | Yes | 卧式排针2.54*4P | 卧式排针2.54*4P