## BOM_Board1_Schematic1_2026-09-1
No. | Quantity | Comment | Designator | Footprint | Value | Manufacturer Part | Manufacturer | Supplier Part | Supplier
1 | 1 | 10uF | C1 | C0603 | 10uF
2 | 4 | 100nF | C2,C4,C5,C6 | C0603 | 100nF
3 | 1 | 10nF | C3 | C0603 | 10nF
4 | 1 | 0.1uF | C7 | C0603 | 0.1uF
5 | 1 | DF13-2P-1.25DSA | CN1 | CONN-TH_DF13-2P-1.25DSA |  | DF13-2P-1.25DSA | HRS(广濑) | C506675 | LCSC
6 | 2 | SS14A | D1,D2 | SMA_L4.3-W2.6-LS5.2-RD |  | SS14A | YANGJIE(扬杰) | C211770 | LCSC
7 | 1 | DC-005_2.5 | DC1 | DC-005_2.5
8 | 2 | HDR-M_2.54_1x4P | H2,H5 | HDR-TH_4P-P2.54-V-M |  |  |  | C492403
9 | 1 | HDR-F_2.54_1x2P | H4 | HDR-TH_2P-P2.54-V-F |  |  |  | C49661
10 | 1 | HDR-M_2.54_2x4 | H6 | HDR-TH_8P-P2.54-V-M-R2-C4-S2.54 |  |  |  | C124386
11 | 1 | HDR-M_2.54_2x1 | H7 | HDR-TH_2P-P2.54-V-M-2 |  |  |  | C2883961
12 | 1 | HDR-M_2.54_1x3P | H8 | HDR-TH_3P-P2.54-V-M |  |  |  | C2937625
13 | 1 | 4.7uH | L1 | IND-SMD_L7.3-W7.3 |  | 4.7uH |  | C9900005374 | LCSC
14 | 1 | AO3400A | Q2 | SOT-23-3_L2.9-W1.6-P1.90-LS2.8-BR |  | AO3400A | AOS | C20917 | LCSC
15 | 1 | 49.9K | R1 | R0603 | 49.9K
16 | 1 | 9.53K | R2 | R0603 | 9.53K
17 | 1 | 100K | R3 | R0603 | 100K
18 | 2 | 4.7K | R6,R7 | R0603 | 4.7K
19 | 1 | 10K | R12 | R0603 | 10K
20 | 1 | 1K | R13 | R0603 | 1K
21 | 6 | M2螺丝 | SCREW1,SCREW2,SCREW3,SCREW4,SCREW5,SCREW6 | M2螺丝
22 | 1 | GSPK2307P-8R1W | SPK1 | SPK-TH_BD23.0-P10.00-D0.8-L-RD |  | GSPK2307P-8R1W | INGHAi(赢海) | C530531 | LCSC
23 | 1 | SS12D07VG3 087 | SW2 | SW-TH_SS12D07VG4 |  | SS12D07VG3 087 | SHOU HAN(首韩) | C2939725 | LCSC
24 | 1 | 立创·梁山派 GD32F470ZGT6开发板 | U1 | DIP-80_L45-W69.97-P2.54X2-LS35.9 |  | 立创·梁山派 GD32F470ZGT6开发板 | 立创开发板 | C5162177 | LCSC
25 | 1 | HLK-V20 | U4 | SMD-16_L18.0-W16.0-P2.00-HLK-V20 |  | HLK-V20 | HI-LINK(海凌科) | C2831623 | LCSC
26 | 1 | XY-XHB2.54-4A11 | U11 | HDR-TH_4P-P2.50-V-F-2 |  | XY-XHB2.54-4A11 | XYECONN(辛译) | C19271388 | LCSC
27 | 1 | MP2359DT-LF-P | U16 | SOT-23-6_L2.9-W1.6-P0.95-LS2.8-BL |  | MP2359DT-LF-P |  | C2940097 | LCSC
28 | 2 | 220uF | U17,U18 | CAP-SMD_BD6.3-L6.6-W6.6-LS7.6-FD |  | 220uF |  | C9900001719 | LCSC
29 | 1 | AMS1117-3.3 | U19 | SOT-223-3_L6.5-W3.4-P2.30-LS7.0-BR |  | AMS1117-3.3 | AMS | C6186 | LCSC
30 | 1 | 4.3寸RGB屏幕 | U20 | 4.3寸RGB横屏
31 | 1 | ESP-12F(ESP8266MOD) | U21 | ESP8266-12F |  | ESP-12F(ESP8266MOD) | Ai-Thinker(安信可) | C82891 | LCSC