## PickAndPlace_PCB1_2026_09_10
Designator | Device | Footprint | Mid X | Mid Y | Ref X | Ref Y | Pad X | Pad Y | Pins | Layer | Rotation | SMD | Comment | Name
Q1 | S8050 J3Y_C2146 | SOT-23-3_L3.0-W1.7-P0.95-LS2.9-BR | 32.258mm | -46.228mm | 32.258mm | -46.228mm | 33.359mm | -47.178mm | 3 | T | 0 | Yes | S8050 J3Y | S8050 J3Y
R5 | 0805W8F2001T5E | R0805 | 19.685mm | -1.016mm | 19.685mm | -1.016mm | 19.685mm | -0.016mm | 2 | T | 270 | Yes | 2kΩ | 2kΩ
U1 | 梁山派排针SDRAM同面模型 | 梁山派排针SDRAM同面封装 | 4.586mm | -65.425mm | 4.586mm | -65.425mm | 4.586mm | -65.425mm | 0 | T | 0 | Yes | 梁山派排针SDRAM同面模型 | 梁山派排针SDRAM同面模型
R6 | 0805W8F2001T5E | R0805 | 17.526mm | -1.016mm | 17.526mm | -1.016mm | 17.526mm | -0.016mm | 2 | T | 270 | Yes | 2kΩ | 2kΩ
R4 | 0805W8F100JT5E | R0805_NEW | 29.464mm | -45.72mm | 29.464mm | -45.72mm | 29.464mm | -46.686mm | 2 | T | 90 | Yes | 10Ω | 10Ω
C7 | CL21A106KAYNNNE_C15850 | C0805 | 26.289mm | -4.191mm | 26.289mm | -4.191mm | 27.289mm | -4.191mm | 2 | T | 180 | Yes | 10uF | 10uF
R3 | 0805W8F1001T5E | R0805 | 35.052mm | -45.974mm | 35.052mm | -45.974mm | 35.052mm | -46.974mm | 2 | T | 90 | Yes | 1kΩ | 1kΩ
SW1 | SK12D07VG3 | SW-TH_SK12D07VG3 | 22.5mm | -67.7mm | 22.5mm | -67.7mm | 20.501mm | -67.7mm | 5 | T | 0 | No | SK12D07VG3 | SK12D07VG3
C8 | CC0805KRX7R9BB104 | C0805 | 26.289mm | -2.159mm | 26.289mm | -2.159mm | 27.289mm | -2.159mm | 2 | T | 180 | Yes | 100nF | 100nF
C9 | CL21B103KBANNNC | C0805 | 26.289mm | -0.127mm | 26.289mm | -0.127mm | 27.289mm | -0.127mm | 2 | T | 180 | Yes | 10nF | 10nF
C6 | CL21A106KAYNNNE_C15850 | C0805 | 20.066mm | -51.943mm | 20.066mm | -51.943mm | 20.066mm | -50.943mm | 2 | T | 270 | Yes | 10uF | 10uF
C5 | CL21A106KAYNNNE_C15850 | C0805 | 31.369mm | -52.324mm | 31.369mm | -52.324mm | 31.369mm | -53.324mm | 2 | T | 90 | Yes | 10uF | 10uF
C3 | CL21B105KBFNNNE | C0805 | 16.51mm | -57.15mm | 16.51mm | -57.15mm | 17.51mm | -57.15mm | 2 | T | 180 | Yes | 1uF | 1uF
C2 | CL21A106KAYNNNE_C15850 | C0805 | 17.526mm | -60.452mm | 17.526mm | -60.452mm | 17.526mm | -59.452mm | 2 | T | 270 | Yes | 10uF | 10uF
R2 | RTT055001FTP | R0805 | 11.684mm | -60.325mm | 11.684mm | -60.325mm | 11.684mm | -59.325mm | 2 | T | 270 | Yes | 5kΩ | 5kΩ
LED1 | NCD0805R1 | LED0805-RD_RED | 13.5mm | -68.5mm | 13.5mm | -68.5mm | 14.6mm | -68.5mm | 2 | T | 180 | Yes | LED-R | LED-R
R1 | 0805W8F3300T5E | R0805 | 9.398mm | -64.389mm | 9.398mm | -64.389mm | 9.398mm | -65.389mm | 2 | T | 90 | Yes | 330R | 330R
HDR2 | 双排贴片排母(PH2.54X2X20P) | HDR-SMD_40P-P2.54-V-F-R2-C20-S7.2 | 40.28mm | -33.528mm | 40.28mm | -33.528mm | 37.53mm | -9.398mm | 40 | T | 270 | Yes | 双排贴片排母(PH2.54X2X20P) | 双排贴片排母(PH2.54X2X20P)
HDR1 | 双排贴片排母(PH2.54X2X20P) | HDR-SMD_40P-P2.54-V-F-R2-C20-S7.2 | 4.77mm | -33.528mm | 4.77mm | -33.528mm | 2.02mm | -9.398mm | 40 | T | 270 | Yes | 双排贴片排母(PH2.54X2X20P) | 双排贴片排母(PH2.54X2X20P)
U5 | MLX90640ESF-BAB-000-TU | TO-39-4_MELEXIS_MLX90640 | 22.5mm | 6mm | 22.5mm | 6mm | 19.8mm | 4.9mm | 4 | T | 90 | No | MLX90640ESF-BAB-000-TU | MLX90640ESF-BAB-000-TU
LCD1 | 0.5K-AS-40PWB | FPC-SMD_40P-P0.50_0.5K-AS-40PWB | 22.5mm | -39mm | 22.5mm | -39mm | 12.75mm | -40.162mm | 42 | T | 180 | Yes | 0.5K-AS-40PWB | 0.5K-AS-40PWB
U3 | LTH7R. | SOT-23-5_L3.0-W1.7-P0.95-LS2.8-BL | 14.605mm | -60.24mm | 14.605mm | -60.24mm | 13.655mm | -61.393mm | 5 | T | 0 | Yes | LTH7R. | LTH7R.
U4 | SGM2034-3.3YK3G/TR | SOT-89-3_L4.5-W2.5-P1.50-LS4.2-TL | 27.432mm | -52.451mm | 27.432mm | -52.451mm | 28.788mm | -53.951mm | 3 | T | 180 | Yes | SGM2034-3.3YK3G/TR | SGM2034-3.3YK3G/TR
SW2 | TS-1002S-05026C | KEY-SMD_4P-L6.0-W6.0-P4.50-LS9.0 | 32.385mm | -64.389mm | 32.385mm | -64.389mm | 30.135mm | -60.189mm | 4 | B | 270 | Yes | TS-1002S-05026C | TS-1002S-05026C
SW3 | TS-1002S-05026C | KEY-SMD_4P-L6.0-W6.0-P4.50-LS9.0 | 12.7mm | -64.389mm | 12.7mm | -64.389mm | 10.45mm | -60.189mm | 4 | B | 270 | Yes | TS-1002S-05026C | TS-1002S-05026C
C10 | CC0805KRX7R9BB104 | C0805 | 22.479mm | -51.943mm | 22.479mm | -51.943mm | 22.479mm | -50.943mm | 2 | T | 270 | Yes | 100nF | 100nF
U2 | 电池接口 | 电池接口 | 22.606mm | -60.96mm | 21.336mm | -60.96mm | 21.336mm | -60.96mm | 2 | T | 0 | Yes | 电池接口 | 电池接口
C1 | CC0805KRX7R9BB104 | C0805 | 27.019mm | -42.545mm | 27.019mm | -42.545mm | 28.019mm | -42.545mm | 2 | T | 180 | Yes | 100nF | 100nF
C4 | CL21A106KAYNNNE_C15850 | C0805 | 14.732mm | -42.672mm | 14.732mm | -42.672mm | 13.732mm | -42.672mm | 2 | T | 0 | Yes | 10uF | 10uF