## BOM_Board1_Schematic1_2026-09-1
No. | Quantity | Comment | Designator | Footprint | Value | Manufacturer Part | Manufacturer | Supplier Part | Supplier
1 | 1 | 4.7uF | C1 | C0603 | 4.7uF | C1608X6S1C475KT000E | TDK | C342955 | LCSC
2 | 2 | 100nF | C2,C14 | C1206 | 100nF | GRM31C5C1H104JA01L | muRata(村田) | C97946 | LCSC
3 | 7 | 4.7uF | C3,C5,C8,C11,C13,C16,C17 | C0603 | 4.7uF | C1608X5R1A475KT000N | TDK | C338003 | LCSC
4 | 3 | 1uF | C4,C12,C15 | C0603 | 1uF | 250R14W105KV4T | JOHANSON(约翰逊) | C431003 | LCSC
5 | 4 | 100pF | C6,C7,C19,C20 | C0603 | 100pF | CC0603KRX7R9BB101 | YAGEO(国巨) | C160903 | LCSC
6 | 2 | {ManufacturerPart!} | C9,C21 | CAP-ADJ-SMD_L4.5-W3.2-L | 30pF | TZC3P300A110R00 | muRata(村田) | C107707 | LCSC
7 | 2 | 300pF | C10,C22 | C0603 | 300pF | 0603B301K500NT | FH(风华) | C1610 | LCSC
8 | 1 | 100nF | C18 | C0603 | 100nF | 0603B104K500NT | FH(风华) | C30926 | LCSC
9 | 4 | 10uF | C24,C25,C28,C29 | C0805 | 10uF | CL21A106KAYNNNE | SAMSUNG(三星) | C15850 | LCSC
10 | 3 | 100nF | C26,C30,C31 | C0603 | 100nF
11 | 1 | 100nF | C27 | c0603 | 100nF
12 | 1 | 10uF | C32 | C0805 | 10uF
13 | 2 | RH-5001 | CN1,CN2 | TEST-TH_BD2.54-P1.4_BLACK |  | RH-5001 | 荣和 | C5199801 | LCSC
14 | 1 | {ManufacturerPart!} | D1 | SOD-123F_L2.8-W1.8-LS3.7-RD |  | SS14L | Hottech(合科泰) | C190475 | LCSC
15 | 1 | SS24A | D4 | SMA_L4.3-W2.6-LS5.2-RD |  | SS24A | SMC(桑德斯) | C492900 | LCSC
16 | 2 | {ManufacturerPart!} | H1,H2 | HDR-SMD_40P-P2.54-V-F-R2-C20-S8.7-EH |  | FH-00325 | Liansheng(连盛) | C3975165 | LCSC
17 | 7 | 4.7uH | L1,L2,L3,L4,L5,L6,L7 | L0603 | 4.7uH | MLF1608A4R7JT000 | TDK | C87515 | LCSC
18 | 1 | 4.7uH | L8 | IND-SMD_L5.7-W5.2_TMPA0503S | 4.7uH | TMPC0502HP-4R7MG-D | TAI-TECH(台庆) | C357159 | LCSC
19 | 2 | LED_0603-R | LED2,LED4 | LED_0603
20 | 1 | S8050 | Q1 | SOT-23-3_L2.9-W1.3-P1.90-LS2.4-BR |  | S8050 | FUXINSEMI(富芯森美) | C908252 | LCSC
21 | 2 | 33Ω | R1,R20 | r0603 | 33Ω | ERJ3EKF33R0V | PANASONIC(松下) | C403166 | LCSC
22 | 6 | 2kΩ | R2,R4,R5,R21,R23,R24 | R0603 | 2kΩ | RC0603FR-072KL | YAGEO(国巨) | C105576 | LCSC
23 | 2 | 820kΩ | R3,R19 | r0603 | 820kΩ | RMS06FT8253 | 台湾大毅 | C322006 | LCSC
24 | 2 | 205kΩ | R6,R22 | r0603 | 205kΩ | ERJ3EKF1743V | PANASONIC(松下) | C185351 | LCSC
25 | 1 | 10kΩ | R7 | r0603 | 10kΩ | ERJ3GEYJ103V | PANASONIC(松下) | C169849 | LCSC
26 | 1 | 10kΩ | R8 | r0603 | 10kΩ | CR0603J10K0P05Z | EVEROHMS(天二科技) | C881132 | LCSC
27 | 2 | 200Ω | R9,R25 | R0603 | 200Ω | RC0603FR-07200RL | YAGEO(国巨) | C114664 | LCSC
28 | 2 | 402Ω | R10,R26 | r0603 | 402Ω | ERJ3EKF4020V | PANASONIC(松下) | C403205 | LCSC
29 | 2 | 100Ω | R11,R27 | R0603 | 100Ω | RC0603FR-07100RL | YAGEO(国巨) | C105588 | LCSC
30 | 2 | 806Ω | R12,R28 | r0603 | 806Ω | ERJ3EKF8060V | PANASONIC(松下) | C403359 | LCSC
31 | 3 | 1kΩ | R13,R32,R33 | r0603 | 1kΩ | ERJP03J102V | PANASONIC(松下) | C427272 | LCSC
32 | 2 | 1.62kΩ | R14,R29 | r0603 | 1.62kΩ | WR06X1621FTL | 华新科(Walsin) | C170482 | LCSC
33 | 4 | 49.9Ω | R15,R17,R30,R34 | R0603 | 49.9Ω | 0603WAF499JT5E | UNI-ROYAL(厚声) | C23185 | LCSC
34 | 2 | 3.24kΩ | R16,R31 | r0603 | 3.24kΩ | CRCW06033K24FKEA | VISHAY(威世) | C844165 | LCSC
35 | 1 | 470Ω | R18 | R0603 | 470Ω | RC0603FR-07470RL | YAGEO(国巨) | C114669 | LCSC
36 | 1 | 0Ω | R35 | R1206 | 0Ω | HP06W2J0000T5E | UNI-ROYAL(厚声) | C473612 | LCSC
37 | 1 | 0.5Ω | R37 | R0603 | 0.5Ω
38 | 1 | 2k | R38 | R0603 | 2k | 0603WAF1001T5E | UNI-ROYAL(厚声) |  | LCSC
39 | 3 | 1K | R43,R54,R55 | R0603 | 1K
40 | 2 | 510kΩ | R44,R45 | r0603 | 510kΩ | 0603WAF1002T5E | UNI-ROYAL(厚声) |  | LCSC
41 | 1 | 10kΩ | R48 | R0603 | 10kΩ | 0603WAF1002T5E | UNI-ROYAL(厚声) | C25804 | LCSC
42 | 1 | 0R | R53 | R0603 | 0R
43 | 1 | 6.8K | R56 | R0603 | 6.8K
44 | 1 | 51K | R57 | R0603 | 51K
45 | 1 | {ManufacturerPart!} | RELAY1 | RELAY-SMD_HFD4-5-SR |  | HFD4/5-SR | HF(宏发) | C64399 | LCSC
46 | 3 | {ManufacturerPart!} | RF2,RF3,RF4 | BNC-TH_DOSIN-801-0051 |  | DOSIN-801-0050 | dosinconn(德索五金) | C521210 | LCSC
47 | 1 | 1.25K-BH-2PWB | SPEAKER2 | conn-smd_2p-p1.25_hdgc_1.25k-bh-2pwb |  | 1.25K-BH-2PWB | HDGC(华德共创) | C2919588 | LCSC
48 | 1 | SK12D07VG5 | SW1 | SW-TH_SK12D07VG5 |  | SK12D07VG5 | SHOU HAN(首韩) | C431548 | LCSC
49 | 2 | {ManufacturerPart!} | U1,U5 | SOIC-8_L4.9-W3.9-P1.27-LS6.0-BL |  | TLV2372IDR | TI(德州仪器) | C27204 | LCSC
50 | 1 | {ManufacturerPart!} | U2 | SOT-23-6_L2.9-W1.6-P0.95-LS2.8-BR |  | SGM3204YN6G/TR | SGMICRO(圣邦微) | C194031 | LCSC
51 | 2 | {ManufacturerPart!} | U3,U6 | TSSOP-16_L5.0-W4.4-P0.65-LS6.4-BL |  | 74HC4051PW,118 | Nexperia(安世) | C5645 | LCSC
52 | 1 | CJ431 | U4 | SOT-23-3_L2.9-W1.6-P1.90-LS2.8-BR |  | CJ431 | CJ(江苏长电/长晶) | C3113 | LCSC
53 | 1 | {ManufacturerPart!} | U7 | SOT-23-5_L3.0-W1.7-P0.95-LS2.8-BR |  | LMV321 | Slkor(萨科微) | C2904381 | LCSC
54 | 1 | ME2159AM6G | U9 | SOT-23-6_L2.9-W1.6-P0.95-LS2.8-BR |  | ME2159AM6G | MICRONE(南京微盟) | C84114 | LCSC
55 | 1 | 梁山派排针SDRAM同面模型 | U10 | 梁山派排针SDRAM同面封装
56 | 1 | WAFER-XH2.54-3PWZ | U11 | CONN-TH_3P-P2.50_WAFER-XH2.54-3PWZ |  | WAFER-XH2.54-3PWZ | XUNPU(讯普) | C5374806 | LCSC
57 | 1 | LP4056HSPF | U12 | ESOP-8_L4.9-W3.9-P1.27-LS6.0-BL-EP |  | LP4056HSPF | LOWPOWER(微源半导体) | C517143 | LCSC
58 | 1 | KH-TYPE-C-2P | USB1 | USB-SMD_KH-TYPE-C-2P |  | KH-TYPE-C-2P | kinghelm(金航标) | C2919656 | LCSC