## BOM_Board1_Schematic1_2026-09-1
No. | Quantity | Comment | Designator | Footprint | Value | Manufacturer Part | Manufacturer | Supplier Part | Supplier
1 | 8 | Test-Point | 3V1,5V,5VCRL,5VUSB,BAT,GND,GND1,GND2 | Test-Point-0.5mm
2 | 3 | 100nF | C1,C3,C7 | C0603 | 100nF
3 | 5 | 10uF | C2,C8,C11,C12,C13 | C0603 | 10uF
4 | 2 | 22uF | C4,C5 | C0603 | 22uF
5 | 1 | 100uF | C6 | CASE-B_3528 | 100uF | TAJB107K006RNJ | Kyocera AVX | C16133 | LCSC
6 | 1 | 1uF | C9 | C0603 | 1uF
7 | 1 | 220nF | C10 | C0603 | 220nF
8 | 1 | ZX-XH2.54-2PZZ | CN1 | CONN-TH_2P-P2.50_HX25003-2A |  | ZX-XH2.54-2PZZ | Megastar(兆星) | C7429632 | LCSC
9 | 1 | PJ-393 | CN2 | AUDIO-SMD_PJ-393 |  | PJ-393 | G-Switch(品赞) | C2837065 | LCSC
10 | 1 | 1.25K-BH-2PWB | CN3 | CONN-SMD_2P-P1.25_HDGC_1.25K-BH-2PWB |  | 1.25K-BH-2PWB | HDGC(华德共创) | C2919588 | LCSC
11 | 2 | 1N4148W | D1,D3 | SOD-123F_L2.7-W1.6-LS3.8-RD |  | 1N4148W | ST(先科) | C81598 | LCSC
12 | 2 | B5819W | D2,D4 | SOD-123_L2.8-W1.8-LS3.7-RD |  | B5819W | SHIKUES(时科) | C109213 | LCSC
13 | 1 | 1N4148W | D5 | SOD-123_L2.8-W1.8-LS3.7-RD |  | 1N4148W | YFW(佑风微) | C1884539 | LCSC
14 | 3 | LED_0603-R | G,POW,R | LED_0603
15 | 2 | FH-00339 | H1,H2 | HDR-SMD_40P-P2.54-V-F-R2-C20-S6.6-EH |  | FH-00339 | Liansheng(连盛) | C2685112 | LCSC
16 | 2 | SKPGAAE010 | KEY_A,KEY_B | SW-SMD_L6.6-W6.3-LS8.6 |  | SKPGAAE010 | ALPSALPINE(阿尔卑斯阿尔派) | C115347 | LCSC
17 | 3 | SKPMAPE010 | KEY_L1,KEY_R1,RESET | KEY-SMD_2P-L6.0-W6.0-P6.00 |  | SKPMAPE010 | ALPSALPINE(阿尔卑斯阿尔派) | C110292 | LCSC
18 | 1 | 4.7uH | L1 | IND-SMD_L5.0-W5.0 | 4.7uH | CKCS5040-4.7uH/M | CENKER(岑科) | C354606 | LCSC
19 | 4 | M3螺丝 | M1,M2,M3,M4 | 螺钉孔
20 | 1 | TS24CA | ON/OFF | SW-SMD_TS24CA |  | TS24CA | SHOU HAN(首韩) | C393942 | LCSC
21 | 1 | S8050 | Q1 | SOT-23-3_L2.9-W1.3-P1.90-LS2.4-BR |  | S8050 | FUXINSEMI(富芯森美) | C908252 | LCSC
22 | 1 | S8050_SOT_NPN | Q2 | S8050_SOT-23
23 | 3 | AO3400A | Q3,Q7,Q8 | SOT-23-3_L2.9-W1.6-P1.90-LS2.8-BR |  | AO3400A | AOS | C20917 | LCSC
24 | 3 | AO3401A | Q4,Q5,Q6 | SOT-23_L2.9-W1.3-P1.90-LS2.4-BR |  | AO3401A | AOS | C15127 | LCSC
25 | 3 | 4.7K | R1,R2,R27 | R0603 | 4.7K
26 | 12 | 10K | R3,R4,R6,R8,R9,R14,R17,R19,R20,R22,R25,R26 | R0603 | 10K
27 | 1 | 6.2K | R5 | R0603 | 6.2K
28 | 1 | 20 | R7 | R0603 | 20
29 | 1 | 82K | R10 | R0603 | 82K
30 | 1 | 110kΩ | R11 | R0603 | 110kΩ | 0603WAF1103T5E | UNI-ROYAL(厚声) | C25805 | LCSC
31 | 1 | 15kΩ | R12 | R0603 | 15kΩ | 0603WAF1103T5E | UNI-ROYAL(厚声) |  | LCSC
32 | 1 | 1K | R13 | R0603 | 1K
33 | 3 | 100K | R15,R16,R28 | R0603 | 100K
34 | 1 | 0 | R18 | R0603 | 0
35 | 1 | 22k | R21 | R0603 | 22k
36 | 1 | 68K | R23 | R0603 | 68K
37 | 1 | 330K | R24 | R0603 | 330K
38 | 1 | 22K | R29 | R0603 | 22K
39 | 1 | 梁山派排针SDRAM同面模型 | U1 | 梁山派排针SDRAM同面封装
40 | 1 | TP4056 | U2 | ESOP-8_L4.9-W3.9-P1.27-LS6.0-BL-EP |  | TP4056 | UMW(友台半导体) | C725790 | LCSC
41 | 1 | B10k-1 6脚 4向开关 摇杆开关 | U3 | B10K-1 6脚四向开关摇杆开关17.6*17.6 无阻有柱
42 | 1 | 1.69寸屏幕 | U4 | 1.69寸屏幕（240x280）
43 | 1 | MT3608L | U5 | SOT-23-6_L2.9-W1.7-P0.95-LS2.8-BL |  | MT3608L | 西安航天民芯 | C2932326 | LCSC
44 | 1 | 实芯马达 | U6 | 实芯马达
45 | 1 | M24C02-WMN6TP | U7 | SOIC-8_L4.9-W3.9-P1.27-LS6.0-BL |  | M24C02-WMN6TP | ST(意法半导体) | C7562 | LCSC
46 | 1 | 8002A | U8 | SOP-8_L4.9-W3.9-P1.27-LS6.0-BL |  | 8002A | IDCHIP(英锐芯) | C329448 | LCSC
47 | 1 | KH-TYPE-C-2P | USB1 | USB-SMD_KH-TYPE-C-2P |  | KH-TYPE-C-2P | kinghelm(金航标) | C2919656 | LCSC