## PickAndPlace_PCB1_2026_09_10
Designator | Device | Footprint | Mid X | Mid Y | Ref X | Ref Y | Pad X | Pad Y | Pins | Layer | Rotation | SMD | Comment | Name
H1 | FH-00339 | HDR-SMD_40P-P2.54-V-F-R2-C20-S6.6-EH | 42.469mm | 10.82mm | 42.469mm | 10.82mm | 66.599mm | 8.02mm | 40 | B | 180 | Yes | FH-00339 | FH-00339
H2 | FH-00339 | HDR-SMD_40P-P2.54-V-F-R2-C20-S6.6-EH | 42.469mm | 46.368mm | 42.469mm | 46.368mm | 66.599mm | 43.568mm | 40 | B | 180 | Yes | FH-00339 | FH-00339
USB1 | KH-TYPE-C-2P | USB-SMD_KH-TYPE-C-2P | 4.483mm | 26.479mm | 4.483mm | 26.479mm | 6.333mm | 24.68mm | 4 | B | 90 | No | KH-TYPE-C-2P | KH-TYPE-C-2P
U1 | 梁山派排针SDRAM同面模型 | 梁山派排针SDRAM同面封装 | 10.516mm | 10.668mm | 10.516mm | 10.668mm | 10.516mm | 10.668mm | 0 | B | 90 | Yes | 梁山派排针SDRAM同面模型 | 梁山派排针SDRAM同面模型
U3 | B10k-1 6脚 4向开关 摇杆开关 | B10K-1 6脚四向开关摇杆开关17.6*17.6 无阻有柱 | 14.26mm | 31.939mm | 9.804mm | 27.419mm | 7.794mm | 38.468mm | 6 | T | 90 | Yes | B10k-1 6脚 4向开关 摇杆开关 | B10k-1 6脚 4向开关 摇杆开关
R | LED_0603-R | LED_0603 | 12.375mm | 8.497mm | 12.367mm | 8.548mm | 12.377mm | 7.697mm | 2 | T | 90 | Yes | LED_0603-R | LED_0603-R
KEY_A | SKPGAAE010 | SW-SMD_L6.6-W6.3-LS8.6 | 75.946mm | 20.942mm | 75.946mm | 20.942mm | 71.746mm | 20.942mm | 2 | T | 0 | Yes | SKPGAAE010 | SKPGAAE010
KEY_B | SKPGAAE010 | SW-SMD_L6.6-W6.3-LS8.6 | 72.136mm | 31.75mm | 72.136mm | 31.75mm | 67.936mm | 31.75mm | 2 | T | 0 | Yes | SKPGAAE010 | SKPGAAE010
RESET | SKPMAPE010 | KEY-SMD_2P-L6.0-W6.0-P6.00 | 40.208mm | 7.709mm | 40.208mm | 7.709mm | 43.208mm | 7.709mm | 2 | T | 180 | Yes | SKPMAPE010 | SKPMAPE010
R6 | Res_0603 | R0603 | 37.554mm | 1.765mm | 37.554mm | 1.765mm | 38.307mm | 1.765mm | 2 | B | 180 | Yes | 10K | 10K
C3 | CAP_0603 | C0603 | 41.364mm | 1.74mm | 41.364mm | 1.74mm | 42.064mm | 1.74mm | 2 | B | 180 | Yes | 100nF | 100nF
D1 | 1N4148W | SOD-123F_L2.7-W1.6-LS3.8-RD | 38.862mm | 4.115mm | 38.862mm | 4.115mm | 37.127mm | 4.115mm | 2 | B | 0 | Yes | 1N4148W | 1N4148W
R18 | Res_0603 | R0603 | 55.435mm | 32.499mm | 55.435mm | 32.499mm | 55.435mm | 33.253mm | 2 | B | 270 | Yes | 0 | 0
U8 | 8002A | SOP-8_L4.9-W3.9-P1.27-LS6.0-BL | 61.508mm | 23.752mm | 61.508mm | 23.752mm | 63.413mm | 21.07mm | 8 | B | 180 | Yes | 8002A | 8002A
R23 | Res_0603 | R0603 | 57.798mm | 23.825mm | 57.798mm | 23.825mm | 57.798mm | 23.072mm | 2 | B | 90 | Yes | 68K | 68K
C11 | CAP_0603 | C0603 | 67.438mm | 21.879mm | 67.438mm | 21.879mm | 67.438mm | 22.579mm | 2 | B | 270 | Yes | 10uF | 10uF
R20 | Res_0603 | R0603 | 65.673mm | 21.841mm | 65.673mm | 21.841mm | 65.673mm | 22.595mm | 2 | B | 270 | Yes | 10K | 10K
R21 | Res_0603 | R0603 | 57.798mm | 27.877mm | 57.798mm | 27.877mm | 57.798mm | 28.63mm | 2 | B | 270 | Yes | 22k | 22k
C9 | CAP_0603 | C0603 | 60.896mm | 18.098mm | 60.896mm | 18.098mm | 60.896mm | 17.397mm | 2 | B | 90 | Yes | 1uF | 1uF
C10 | CAP_0603 | C0603 | 57.887mm | 32.436mm | 57.887mm | 32.436mm | 57.887mm | 33.136mm | 2 | B | 270 | Yes | 220nF | 220nF
U4 | 1.69寸屏幕 | 1.69寸屏幕（240x280） | 40.191mm | 25.38mm | 25.197mm | 15.38mm | 44.041mm | 25.38mm | 12 | T | 0 | Yes | 1.69寸屏幕 | 1.69寸屏幕
Q1 | S8050_C908252 | SOT-23-3_L2.9-W1.3-P1.90-LS2.4-BR | 43.586mm | 32.995mm | 43.586mm | 32.995mm | 42.636mm | 33.995mm | 3 | B | 90 | Yes | S8050 | S8050
R8 | Res_0603 | R0603 | 43.37mm | 35.801mm | 43.37mm | 35.801mm | 42.617mm | 35.801mm | 2 | B | 0 | Yes | 10K | 10K
R9 | Res_0603 | R0603 | 43.32mm | 37.732mm | 43.32mm | 37.732mm | 44.073mm | 37.732mm | 2 | B | 180 | Yes | 10K | 10K
R7 | Res_0603 | R0603 | 42.634mm | 25.933mm | 42.634mm | 25.933mm | 42.634mm | 26.687mm | 2 | B | 270 | Yes | 20 | 20
U6 | 实芯马达 | 实芯马达 | 49.95mm | 29.499mm | 49.962mm | 27.483mm | 51.613mm | 31.516mm | 3 | B | 90 | Yes | 实芯马达 | 实芯马达
D3 | 1N4148W | SOD-123F_L2.7-W1.6-LS3.8-RD | 48.285mm | 35.471mm | 48.285mm | 35.471mm | 48.285mm | 37.206mm | 2 | B | 270 | Yes | 1N4148W | 1N4148W
Q2 | S8050_SOT_NPN | S8050_SOT-23 | 51.752mm | 34.874mm | 51.625mm | 34.874mm | 50.802mm | 36.024mm | 3 | B | 90 | Yes | S8050_SOT_NPN | S8050_SOT_NPN
R13 | Res_0603 | R0603 | 48.45mm | 39.751mm | 48.45mm | 39.751mm | 48.45mm | 40.504mm | 2 | B | 270 | Yes | 1K | 1K
R14 | Res_0603 | R0603 | 50.798mm | 39.753mm | 50.798mm | 39.753mm | 50.798mm | 40.507mm | 2 | B | 270 | Yes | 10K | 10K
U7 | M24C02-WMN6TP | SOIC-8_L4.9-W3.9-P1.27-LS6.0-BL | 40.437mm | 20.817mm | 40.437mm | 20.817mm | 43.209mm | 22.722mm | 8 | B | 270 | Yes | M24C02-WMN6TP | M24C02-WMN6TP
C7 | CAP_0603 | C0603 | 38.354mm | 24.359mm | 38.354mm | 24.359mm | 39.054mm | 24.359mm | 2 | B | 180 | Yes | 100nF | 100nF
C8 | CAP_0603 | C0603 | 38.316mm | 26.632mm | 38.316mm | 26.632mm | 39.016mm | 26.632mm | 2 | B | 180 | Yes | 10uF | 10uF
U2 | TP4056_C725790 | ESOP-8_L4.9-W3.9-P1.27-LS6.0-BL-EP | 10.528mm | 27.572mm | 10.528mm | 27.572mm | 8.623mm | 30.48mm | 9 | B | 0 | Yes | TP4056 | TP4056
R5 | Res_0603 | R0603 | 9.83mm | 33.096mm | 9.83mm | 33.096mm | 9.83mm | 32.343mm | 2 | B | 90 | Yes | 6.2K | 6.2K
C1 | CAP_0603 | C0603 | 14.247mm | 25.325mm | 14.247mm | 25.325mm | 14.247mm | 26.025mm | 2 | B | 270 | Yes | 100nF | 100nF
C2 | CAP_0603 | C0603 | 16.192mm | 25.298mm | 16.192mm | 25.298mm | 16.192mm | 25.998mm | 2 | B | 270 | Yes | 10uF | 10uF
R1 | Res_0603 | R0603 | 9.347mm | 20.98mm | 9.347mm | 20.98mm | 8.594mm | 20.98mm | 2 | B | 0 | Yes | 4.7K | 4.7K
R2 | Res_0603 | R0603 | 9.373mm | 22.797mm | 9.373mm | 22.797mm | 8.619mm | 22.797mm | 2 | B | 0 | Yes | 4.7K | 4.7K
G | LED_0603-R | LED_0603 | 10.104mm | 8.509mm | 10.096mm | 8.56mm | 10.107mm | 7.709mm | 2 | T | 90 | Yes | LED_0603-R | LED_0603-R
U5 | MT3608L | SOT-23-6_L2.9-W1.7-P0.95-LS2.8-BL | 25.895mm | 27.584mm | 25.895mm | 27.584mm | 26.845mm | 26.439mm | 6 | B | 180 | Yes | MT3608L | MT3608L
L1 | CKCS5040-4.7uH/M | IND-SMD_L5.0-W5.0 | 25.921mm | 33.007mm | 25.921mm | 33.007mm | 25.921mm | 35.007mm | 2 | B | 90 | Yes | 4.7uH | 4.7uH
C4 | CAP_0603 | C0603 | 21.692mm | 32.258mm | 21.692mm | 32.258mm | 21.692mm | 32.958mm | 2 | B | 270 | Yes | 22uF | 22uF
R10 | Res_0603 | R0603 | 28.905mm | 27.991mm | 28.905mm | 27.991mm | 28.905mm | 28.744mm | 2 | B | 270 | Yes | 82K | 82K
D2 | B5819W_C109213 | SOD-123_L2.8-W1.8-LS3.7-RD | 30.607mm | 33.287mm | 30.607mm | 33.287mm | 30.607mm | 31.594mm | 2 | B | 90 | Yes | B5819W | B5819W
R11 | 0603WAF1103T5E | R0603 | 25.743mm | 21.336mm | 25.743mm | 21.336mm | 26.496mm | 21.336mm | 2 | B | 180 | Yes | 110kΩ | 110kΩ
R12 | 0603WAF1103T5E | R0603 | 25.743mm | 23.711mm | 25.743mm | 23.711mm | 26.496mm | 23.711mm | 2 | B | 180 | Yes | 15kΩ | 15kΩ
C5 | CAP_0603 | C0603 | 30.62mm | 23.025mm | 30.62mm | 23.025mm | 30.62mm | 23.725mm | 2 | B | 270 | Yes | 22uF | 22uF
D4 | B5819W_C109213 | SOD-123_L2.8-W1.8-LS3.7-RD | 14.186mm | 32.512mm | 14.186mm | 32.512mm | 15.878mm | 32.512mm | 2 | B | 180 | Yes | B5819W | B5819W
R19 | Res_0603 | R0603 | 13.267mm | 34.527mm | 13.267mm | 34.527mm | 14.021mm | 34.527mm | 2 | B | 180 | Yes | 10K | 10K
Q5 | AO3401A_C15127 | SOT-23_L2.9-W1.3-P1.90-LS2.4-BR | 13.526mm | 37.503mm | 13.526mm | 37.503mm | 12.375mm | 36.553mm | 3 | B | 180 | Yes | AO3401A | AO3401A
R25 | Res_0603 | R0603 | 16.739mm | 29.007mm | 16.739mm | 29.007mm | 15.985mm | 29.007mm | 2 | B | 0 | Yes | 10K | 10K
POW | LED_0603-R | LED_0603 | 1.829mm | 38.664mm | 1.88mm | 38.672mm | 1.029mm | 38.661mm | 2 | T | 0 | Yes | LED_0603-R | LED_0603-R
R27 | Res_0603 | R0603 | 23.216mm | 27.953mm | 23.216mm | 27.953mm | 23.216mm | 27.199mm | 2 | B | 90 | Yes | 4.7K | 4.7K
R29 | Res_0603 | R0603 | 21.171mm | 27.991mm | 21.171mm | 27.991mm | 21.171mm | 27.237mm | 2 | B | 90 | Yes | 22K | 22K
Q6 | AO3401A_C15127 | SOT-23_L2.9-W1.3-P1.90-LS2.4-BR | 18.618mm | 31.521mm | 18.618mm | 31.521mm | 17.468mm | 30.571mm | 3 | B | 180 | Yes | AO3401A | AO3401A
Q8 | AO3400A_C20917 | SOT-23-3_L2.9-W1.6-P1.90-LS2.8-BR | 39.789mm | 32.995mm | 39.789mm | 32.995mm | 40.739mm | 31.76mm | 3 | B | 270 | Yes | AO3400A | AO3400A
C13 | CAP_0603 | C0603 | 38.062mm | 29.667mm | 38.062mm | 29.667mm | 38.762mm | 29.667mm | 2 | B | 180 | Yes | 10uF | 10uF
R28 | Res_0603 | R0603 | 34.252mm | 29.667mm | 34.252mm | 29.667mm | 35.005mm | 29.667mm | 2 | B | 180 | Yes | 100K | 100K
D5 | 1N4148W_C1884539 | SOD-123_L2.8-W1.8-LS3.7-RD | 36.487mm | 37.262mm | 36.487mm | 37.262mm | 36.487mm | 38.954mm | 2 | B | 270 | Yes | 1N4148W | 1N4148W
Q7 | AO3400A_C20917 | SOT-23-3_L2.9-W1.6-P1.90-LS2.8-BR | 34.976mm | 32.817mm | 34.976mm | 32.817mm | 34.026mm | 34.052mm | 3 | B | 90 | Yes | AO3400A | AO3400A
C12 | CAP_0603 | C0603 | 23.254mm | 39.167mm | 23.254mm | 39.167mm | 23.254mm | 39.867mm | 2 | B | 270 | Yes | 10uF | 10uF
R26 | Res_0603 | R0603 | 34.023mm | 36.665mm | 34.023mm | 36.665mm | 34.023mm | 35.912mm | 2 | B | 90 | Yes | 10K | 10K
R24 | Res_0603 | R0603 | 21.234mm | 39.18mm | 21.234mm | 39.18mm | 21.234mm | 39.933mm | 2 | B | 270 | Yes | 330K | 330K
Q3 | AO3400A_C20917 | SOT-23-3_L2.9-W1.6-P1.90-LS2.8-BR | 30.277mm | 37.376mm | 30.277mm | 37.376mm | 31.512mm | 38.326mm | 3 | B | 0 | Yes | AO3400A | AO3400A
Q4 | AO3401A_C15127 | SOT-23_L2.9-W1.3-P1.90-LS2.4-BR | 18.059mm | 38.697mm | 18.059mm | 38.697mm | 19.009mm | 37.547mm | 3 | B | 270 | Yes | AO3401A | AO3401A
R22 | Res_0603 | R0603 | 19.342mm | 34.862mm | 19.342mm | 34.862mm | 19.342mm | 35.615mm | 2 | B | 270 | Yes | 10K | 10K
ON/OFF | TS24CA | SW-SMD_TS24CA | 1.71mm | 43.77mm | 1.71mm | 43.77mm | 0.935mm | 41.47mm | 4 | T | 90 | Yes | TS24CA | TS24CA
R17 | Res_0603 | R0603 | 17.437mm | 34.862mm | 17.437mm | 34.862mm | 17.437mm | 35.615mm | 2 | B | 270 | Yes | 10K | 10K
CN1 | ZX-XH2.54-2PZZ | CONN-TH_2P-P2.50_HX25003-2A | 4.826mm | 16.307mm | 4.826mm | 16.307mm | 4.826mm | 15.057mm | 2 | B | 90 | No | ZX-XH2.54-2PZZ | ZX-XH2.54-2PZZ
C6 | TAJB107K006RNJ | CASE-B_3528 | 33.706mm | 24.232mm | 33.706mm | 24.232mm | 33.706mm | 22.371mm | 2 | B | 90 | Yes | 100uF | 100uF
R15 | Res_0603 | R0603 | 14.732mm | 44.577mm | 14.732mm | 44.577mm | 14.732mm | 45.33mm | 2 | B | 270 | Yes | 100K | 100K
R16 | Res_0603 | R0603 | 14.77mm | 47.854mm | 14.77mm | 47.854mm | 14.77mm | 48.607mm | 2 | B | 270 | Yes | 100K | 100K
CN2 | PJ-393_C2837065 | AUDIO-SMD_PJ-393 | 74.105mm | 36.627mm | 74.105mm | 36.627mm | 78.105mm | 33.177mm | 7 | B | 270 | Yes | PJ-393 | PJ-393
R3 | Res_0603 | R0603 | 31.788mm | 2.515mm | 31.788mm | 2.515mm | 31.788mm | 3.268mm | 2 | B | 270 | Yes | 10K | 10K
KEY_L1 | SKPMAPE010 | KEY-SMD_2P-L6.0-W6.0-P6.00 | 23.901mm | 7.709mm | 23.901mm | 7.709mm | 26.901mm | 7.709mm | 2 | T | 180 | Yes | SKPMAPE010 | SKPMAPE010
KEY_R1 | SKPMAPE010 | KEY-SMD_2P-L6.0-W6.0-P6.00 | 56.515mm | 7.709mm | 56.515mm | 7.709mm | 59.515mm | 7.709mm | 2 | T | 180 | Yes | SKPMAPE010 | SKPMAPE010
CN3 | 1.25K-BH-2PWB | CONN-SMD_2P-P1.25_HDGC_1.25K-BH-2PWB | 77.241mm | 24.422mm | 77.241mm | 24.422mm | 78.691mm | 23.797mm | 4 | B | 90 | Yes | 1.25K-BH-2PWB | 1.25K-BH-2PWB
5V | Test-Point | test-point-0.5mm | 20.332mm | 16.585mm | 20.332mm | 16.585mm | 20.332mm | 16.585mm | 1 | T | 0 | Yes | Test-Point | Test-Point
5VCRL | Test-Point | test-point-0.5mm | 32.353mm | 32.117mm | 32.353mm | 32.117mm | 32.353mm | 32.117mm | 1 | T | 0 | Yes | Test-Point | Test-Point
5VUSB | Test-Point | test-point-0.5mm | 6.918mm | 20.96mm | 6.918mm | 20.96mm | 6.918mm | 20.96mm | 1 | T | 0 | Yes | Test-Point | Test-Point
3V1 | Test-Point | test-point-0.5mm | 23.488mm | 1.71mm | 23.488mm | 1.71mm | 23.488mm | 1.71mm | 1 | T | 0 | Yes | Test-Point | Test-Point
BAT | Test-Point | test-point-0.5mm | 15.256mm | 17.567mm | 15.256mm | 17.567mm | 15.256mm | 17.567mm | 1 | T | 0 | Yes | Test-Point | Test-Point
GND | Test-Point | test-point-0.5mm | 62.293mm | 34.879mm | 62.293mm | 34.879mm | 62.293mm | 34.879mm | 1 | T | 0 | Yes | Test-Point | Test-Point
GND | Test-Point | test-point-0.5mm | 48.669mm | 3.936mm | 48.669mm | 3.936mm | 48.669mm | 3.936mm | 1 | T | 0 | Yes | Test-Point | Test-Point
GND | Test-Point | test-point-0.5mm | 22.714mm | 22.767mm | 22.714mm | 22.767mm | 22.714mm | 22.767mm | 1 | T | 0 | Yes | Test-Point | Test-Point
R4 | Res_0603 | R0603 | 29.515mm | 2.515mm | 29.515mm | 2.515mm | 29.515mm | 3.268mm | 2 | B | 270 | Yes | 10K | 10K
M1 | M3螺丝 | 螺钉孔 | 5mm | 5mm | 5mm | 5mm | 5mm | 5mm | 9 | T | 0 | No | M3螺丝 | M3螺丝
M2 | M3螺丝 | 螺钉孔 | 5mm | 52.087mm | 5mm | 52.087mm | 5mm | 52.087mm | 9 | T | 0 | No | M3螺丝 | M3螺丝
M3 | M3螺丝 | 螺钉孔 | 77.131mm | 5mm | 77.131mm | 5mm | 77.131mm | 5mm | 9 | T | 0 | No | M3螺丝 | M3螺丝
M4 | M3螺丝 | 螺钉孔 | 77.131mm | 52.087mm | 77.131mm | 52.087mm | 77.131mm | 52.087mm | 9 | T | 0 | No | M3螺丝 | M3螺丝