## BOM_无刷电调_无刷电调_2026-07-12
No. | Quantity | Comment | Designator | Footprint | Value | Manufacturer Part | Manufacturer | Supplier Part | Supplier | Unique ID | Category
1 | 6 | 10uF | C1,C3,C26,C27,C28,C29 | C0805 | 10uF | GRM21BR61H106KE43L | muRata(村田) | C440198 | LCSC | gge8,gge9,gge77,gge78,gge79,gge80
2 | 13 | 100nF | C2,C6,C7,C9,C10,C11,C13,C14,C15,C16,C17,C18,C19 | C0402 | 100nF | CL05B104KB54PNC | SAMSUNG(三星) | C307331 | LCSC | gge12,gge18,gge19,gge21,gge22,gge26,gge33,gge34,gge35,gge56,gge58,gge59,gge60
3 | 2 | 2.2uF | C4,C5 | C0603 | 2.2uF | GRM188R61E225KA12D | muRata(村田) | C77047 | LCSC | gge14,gge15
4 | 1 | 1uF | C8 | C0402 | 1uF | CL05A105KA5NQNC | SAMSUNG(三星) | C52923 | LCSC | gge20
5 | 1 | 1uF | C12 | C0603 | 1uF | CL10A105KB8NNNC | SAMSUNG(三星) | C15849 | LCSC | gge24
6 | 6 | 2.2nF | C20,C21,C22,C23,C24,C25 | C0402 | 2.2nF | 0402B222K500NT | FH(风华) | C1531 | LCSC | gge65,gge66,gge67,gge69,gge70,gge71
7 | 1 | B5819W SL | D1 | SOD-123 L2.7-W1.6-LS3.7-RD-1 |  | B5819W SL | CJ（江苏长电/长晶） | C8598 | LCSC | gge11
8 | 4 | 1N5819WS | D2,D3,D4,D5 | SOD-323 L1.8-W1.3-LS2.5-RD |  | 1N5819WS | Hottech(合科泰) | C191023 | LCSC | gge28,gge29,gge30,gge57
9 | 1 | 15uH | L1 | IND-SMD L3.0-W3.0 | 15uH | VLS3012CX-100M-1 | TDK | C1331800 | LCSC | gge10
10 | 6 | AON7544 | Q1,Q2,Q3,Q4,Q5,Q6 | DFN-8 L3.0-W3.0-P0.65-BL |  | AON7544 | AOS | C315567 | LCSC | gge1,gge2,gge37,gge38,gge41,gge42
11 | 2 | 100kΩ | R1,R17 | R0402 | 100kΩ | 0402WGF1003TCE | UNI-ROYAL(厚声) | C25741 | LCSC | gge3,gge32
12 | 3 | 10kΩ | R2(NC),R5,R7 | R0402 | 10kΩ | 0402WGF1001TCE | UNI-ROYAL(厚声) | C11702 | LCSC | gge7,gge23,gge25
13 | 1 | 147kΩ | R3 | R0402 | 147kΩ | CQ02WGF1473TCE | UNI-ROYAL(厚声) | C966857 | LCSC | gge4
14 | 2 | 10kΩ | R4,R18 | R0402 | 10kΩ | 0402WGF1002TCE | UNI-ROYAL(厚声) | C25744 | LCSC | gge6,gge36
15 | 1 | 10Ω | R6 | R0402 | 10Ω | 0402WGF100JTCE | UNI-ROYAL(厚声) | C25077 | LCSC | gge31
16 | 6 | 20Ω | R8,R9,R10,R11,R12,R13 | R0402 | 20Ω | 0402WGF200JTCE | UNI-ROYAL(厚声) | C25089 | LCSC | gge39,gge40,gge43,gge44,gge46,gge47
17 | 3 | 5mΩ | R14,R15,R16 | R2512 | 5mΩ | HoJLR2512-3W-5mR-1% | Milliohm(毫欧) | C2903482 | LCSC | gge62,gge63,gge64
18 | 3 | 10K | R19,R22,R25 | R0402 | 10K | 0402WGF1001TCE | UNI-ROYAL(厚声) | C11702 | LCSC | gge45,gge48,gge51
19 | 3 | 4.7kΩ | R20,R23,R26 | R0402 | 4.7kΩ | 0402WGF4701TCE | UNI-ROYAL(厚声) | C25900 | LCSC | gge49,gge52,gge54
20 | 6 | 1kΩ | R21,R24,R27,R28,R29,R30 | R0402 | 1kΩ | 0402WGF1001TCE | UNI-ROYAL(厚声) | C11702 | LCSC | gge50,gge53,gge55,gge73,gge74,gge75
21 | 1 | LMR14006YDDCR | U1 | TSOT-23-6 L2.9-W1.6-P0.95-LS2.8-BL |  | LMR14006YDDCR | TI(德州仪器) | C477919 | LCSC | gge5
22 | 1 | MD7218E33QC3 | U2 | SOT-23-5 L3.0-W1.7-P0.95-LS2.8-BL |  | MD7218E33QC3 | 明达微 | C920494 | LCSC | gge13
23 | 1 | CW32F030C8 | U3 | LQFP-48 L7.0-W7.0-P0.50-LS9.0-TL |  | CW32F030C8T6 | CW(芯源) | C3019113 | LCSC | gge16
24 | 1 | FD6288Q | U4 | QFN-24 L4.0-W4.0-P0.50-BL-EP2.7 |  | FD6288Q |  | C328453 | LCSC | gge17
25 | 3 | INA240A1PWR | U5,U6,U7 | TSSOP-8 L4.4-W3.0-P0.65-LS6.4-BL |  | INA240A1PWR | TI(德州仪器) | C107356 | LCSC | gge61,gge68,gge72
26 | 4 | R0805测试 | U8,U9,U10,U11 | R0805 |  | R0805测试 |  | C2830882 | LCSC | gge76,gge81,gge82,gge83
27 | 1 | 8MHz | X1 | OSC-SMD 3P-L3.2-W1.3-P1.20 | 8MHz | CSTNE8M00G520000R0 | muRata(村田) | C907975 | LCSC | gge27