## PickAndPlace_无刷电调_2026_07_12
Designator | Device | Footprint | Mid X | Mid Y | Ref X | Ref Y | Pad X | Pad Y | Pins | Layer | Rotation | SMD | Comment | Name
Q1 | AON7544 | DFN-8 L3.0-W3.0-P0.65-BL | 2.703mm | 26.576mm | 2.703mm | 26.576mm | 1.203mm | 27.551mm | 9 | T | 270 | Yes | AON7544 | AON7544
Q2 | AON7544 | DFN-8 L3.0-W3.0-P0.65-BL | 2.707mm | 29.887mm | 2.707mm | 29.887mm | 4.207mm | 28.912mm | 9 | T | 90 | Yes | AON7544 | AON7544
D2 | 1N5819WS | SOD-323 L1.8-W1.3-LS2.5-RD | 4.272mm | 18.749mm | 4.272mm | 18.749mm | 4.272mm | 19.922mm | 2 | T | 270 | Yes | 1N5819WS | 1N5819WS
D3 | 1N5819WS | SOD-323 L1.8-W1.3-LS2.5-RD | 7.563mm | 23.202mm | 7.563mm | 23.202mm | 7.563mm | 22.028mm | 2 | T | 90 | Yes | 1N5819WS | 1N5819WS
D4 | 1N5819WS | SOD-323 L1.8-W1.3-LS2.5-RD | 10.348mm | 23.204mm | 10.348mm | 23.204mm | 10.348mm | 22.03mm | 2 | T | 90 | Yes | 1N5819WS | 1N5819WS
C4 | C 0603-2.2uF | C0603 | 10.344mm | 8.13mm | 10.344mm | 8.13mm | 10.344mm | 7.429mm | 2 | T | 90 | Yes | 2.2uF | 2.2uF
C27 | C 0805-10uF | C0805 | 6.096mm | 1.791mm | 6.096mm | 1.791mm | 6.096mm | 2.567mm | 2 | T | 270 | Yes | 10uF | 10uF
C28 | C 0805-10uF | C0805 | 9.71mm | 1.791mm | 9.71mm | 1.791mm | 9.71mm | 2.567mm | 2 | T | 270 | Yes | 10uF | 10uF
C29 | C 0805-10uF | C0805 | 11.515mm | 1.791mm | 11.515mm | 1.791mm | 11.515mm | 2.567mm | 2 | T | 270 | Yes | 10uF | 10uF
L1 | IND-SMD L3.0-W3.0 | IND-SMD L3.0-W3.0 | 3.41mm | 11.152mm | 3.41mm | 11.152mm | 4.56mm | 11.152mm | 2 | T | 180 | Yes | 15uH | 15uH
R2(NC) | R0402-10K | R0402 | 2.424mm | 4.168mm | 2.424mm | 4.168mm | 1.991mm | 4.168mm | 2 | T | 0 | Yes | 10kΩ | 10kΩ
R7 | R0402-10K | R0402 | 15.231mm | 8.039mm | 15.231mm | 8.039mm | 14.798mm | 8.039mm | 2 | B | 0 | Yes | 10kΩ | 10kΩ
R5 | R0402-10K | R0402 | 6.387mm | 1.316mm | 6.387mm | 1.316mm | 6.82mm | 1.316mm | 2 | B | 180 | Yes | 10kΩ | 10kΩ
C5 | C 0603-2.2uF | C0603 | 15.728mm | 7.816mm | 15.728mm | 7.816mm | 15.728mm | 7.115mm | 2 | T | 90 | Yes | 2.2uF | 2.2uF
U1 | LMR14006YDDCR | TSOT-23-6 L2.9-W1.6-P0.95-LS2.8-BL | 3.456mm | 6.732mm | 3.456mm | 6.732mm | 2.257mm | 7.682mm | 6 | T | 270 | Yes | LMR14006YDDCR | LMR14006YDDCR
R4 | R0402-10K | R0402 | 0.843mm | 4.615mm | 0.843mm | 4.615mm | 0.843mm | 5.048mm | 2 | T | 270 | Yes | 10kΩ | 10kΩ
X1 | OSC-SMD 3213-3P-8MHz | OSC-SMD 3P-L3.2-W1.3-P1.20 | 9.735mm | 2.76mm | 9.735mm | 2.76mm | 10.934mm | 2.76mm | 3 | B | 180 | Yes | 8MHz | 8MHz
C26 | C 0805-10uF | C0805 | 7.904mm | 1.791mm | 7.904mm | 1.791mm | 7.904mm | 2.567mm | 2 | T | 270 | Yes | 10uF | 10uF
D1 | B5819W SL | SOD-123 L2.7-W1.6-LS3.7-RD-1 | 6.343mm | 11.231mm | 6.343mm | 11.231mm | 6.343mm | 9.531mm | 2 | T | 90 | Yes | B5819W SL | B5819W SL
U2 | MD7218E33QC3 | SOT-23-5 L3.0-W1.7-P0.95-LS2.8-BL | 12.995mm | 8.173mm | 12.995mm | 8.173mm | 11.842mm | 9.123mm | 5 | T | 270 | Yes | MD7218E33QC3 | MD7218E33QC3
R19 | R0402-10K | R0402 | 5.564mm | 23.148mm | 5.564mm | 23.148mm | 5.564mm | 23.581mm | 2 | T | 270 | Yes | 10K | 10K
U11 | R0805测试 | R0805 | 15.453mm | 12.621mm | 15.453mm | 12.621mm | 15.453mm | 11.621mm | 2 | T | 90 | Yes | R0805测试 | R0805测试
U3 | CW32F030C8T6 | LQFP-48 L7.0-W7.0-P0.50-LS9.0-TL | 8.83mm | 9.171mm | 8.83mm | 9.171mm | 11.58mm | 5.121mm | 48 | B | 90 | Yes | CW32F030C8 | CW32F030C8
U4 | FD6288Q | QFN-24 L4.0-W4.0-P0.50-BL-EP2.7 | 8.802mm | 17.586mm | 8.802mm | 17.586mm | 7.552mm | 15.586mm | 25 | T | 0 | Yes | FD6288Q | FD6288Q
C6 | C 0402-100nF | C0402 | 12.36mm | 2.5mm | 12.36mm | 2.5mm | 12.36mm | 2.95mm | 2 | B | 270 | Yes | 100nF | 100nF
C11 | C 0402-100nF | C0402 | 15.226mm | 6.559mm | 15.226mm | 6.559mm | 15.676mm | 6.559mm | 2 | B | 180 | Yes | 100nF | 100nF
R22 | R0402-10K | R0402 | 7.821mm | 21.36mm | 7.821mm | 21.36mm | 8.254mm | 21.36mm | 2 | B | 180 | Yes | 10K | 10K
C9 | C 0402-100nF | C0402 | 5.889mm | 3.31mm | 5.889mm | 3.31mm | 6.339mm | 3.31mm | 2 | B | 180 | Yes | 100nF | 100nF
C10 | C 0402-100nF | C0402 | 4.466mm | 14.626mm | 4.466mm | 14.626mm | 4.466mm | 14.176mm | 2 | B | 90 | Yes | 100nF | 100nF
R25 | R0402-10K | R0402 | 11.957mm | 21.793mm | 11.957mm | 21.793mm | 11.957mm | 22.226mm | 2 | B | 270 | Yes | 10K | 10K
C7 | C 0402-100nF | C0402 | 8.278mm | 1.313mm | 8.278mm | 1.313mm | 8.728mm | 1.313mm | 2 | B | 180 | Yes | 100nF | 100nF
R8 | R0402-20R | R0402 | 4.247mm | 21.542mm | 4.247mm | 21.542mm | 4.679mm | 21.542mm | 2 | T | 180 | Yes | 20Ω | 20Ω
C20 | C 0402-2.2nF | C0402 | 2.272mm | 12.521mm | 2.272mm | 12.521mm | 2.272mm | 12.971mm | 2 | B | 270 | Yes | 2.2nF | 2.2nF
C21 | C 0402-2.2nF | C0402 | 4.474mm | 16.684mm | 4.474mm | 16.684mm | 4.474mm | 16.234mm | 2 | B | 90 | Yes | 2.2nF | 2.2nF
C22 | C 0402-2.2nF | C0402 | 8.968mm | 15.727mm | 8.968mm | 15.727mm | 8.518mm | 15.727mm | 2 | B | 0 | Yes | 2.2nF | 2.2nF
C13 | C 0402-100nF | C0402 | 6.5mm | 20.632mm | 6.5mm | 20.632mm | 6.95mm | 20.632mm | 2 | T | 180 | Yes | 100nF | 100nF
C14 | C 0402-100nF | C0402 | 8.554mm | 20.626mm | 8.554mm | 20.626mm | 9.004mm | 20.626mm | 2 | T | 180 | Yes | 100nF | 100nF
C15 | C 0402-100nF | C0402 | 10.609mm | 20.62mm | 10.609mm | 20.62mm | 11.059mm | 20.62mm | 2 | T | 180 | Yes | 100nF | 100nF
Q3 | AON7544 | DFN-8 L3.0-W3.0-P0.65-BL | 8.348mm | 26.719mm | 8.348mm | 26.719mm | 6.848mm | 27.694mm | 9 | T | 270 | Yes | AON7544 | AON7544
Q4 | AON7544 | DFN-8 L3.0-W3.0-P0.65-BL | 8.356mm | 29.933mm | 8.356mm | 29.933mm | 9.856mm | 28.957mm | 9 | T | 90 | Yes | AON7544 | AON7544
C23 | C 0402-2.2nF | C0402 | 13.181mm | 17.537mm | 13.181mm | 17.537mm | 13.181mm | 17.987mm | 2 | B | 270 | Yes | 2.2nF | 2.2nF
C24 | C 0402-2.2nF | C0402 | 15.936mm | 11.328mm | 15.936mm | 11.328mm | 15.936mm | 11.778mm | 2 | B | 270 | Yes | 2.2nF | 2.2nF
C25 | C 0402-2.2nF | C0402 | 15.583mm | 12.967mm | 15.583mm | 12.967mm | 16.033mm | 12.967mm | 2 | B | 180 | Yes | 2.2nF | 2.2nF
Q5 | AON7544 | DFN-8 L3.0-W3.0-P0.65-BL | 13.823mm | 26.609mm | 13.823mm | 26.609mm | 12.323mm | 27.584mm | 9 | T | 270 | Yes | AON7544 | AON7544
Q6 | AON7544 | DFN-8 L3.0-W3.0-P0.65-BL | 13.816mm | 29.918mm | 13.816mm | 29.918mm | 15.316mm | 28.943mm | 9 | T | 90 | Yes | AON7544 | AON7544
U8 | R0805测试 | R0805 | 13.451mm | 12.609mm | 13.451mm | 12.609mm | 13.451mm | 13.609mm | 2 | T | 270 | Yes | R0805测试 | R0805测试
U9 | R0805测试 | R0805 | 15.452mm | 16.286mm | 15.452mm | 16.286mm | 15.452mm | 17.286mm | 2 | T | 270 | Yes | R0805测试 | R0805测试
C16 | C 0402-100nF | C0402 | 10.767mm | 5.394mm | 10.767mm | 5.394mm | 11.217mm | 5.394mm | 2 | T | 180 | Yes | 100nF | 100nF
D5 | 1N5819WS | SOD-323 L1.8-W1.3-LS2.5-RD | 11.501mm | 3.971mm | 11.501mm | 3.971mm | 12.675mm | 3.971mm | 2 | T | 180 | Yes | 1N5819WS | 1N5819WS
C17 | C 0402-100nF | C0402 | 3.571mm | 23.16mm | 3.571mm | 23.16mm | 3.571mm | 22.71mm | 2 | T | 90 | Yes | 100nF | 100nF
C18 | C 0402-100nF | C0402 | 6.043mm | 23.145mm | 6.043mm | 23.145mm | 6.043mm | 22.695mm | 2 | B | 90 | Yes | 100nF | 100nF
C19 | C 0402-100nF | C0402 | 12.404mm | 20.351mm | 12.404mm | 20.351mm | 11.954mm | 20.351mm | 2 | B | 0 | Yes | 100nF | 100nF
U5 | INA240A1PWR | TSSOP-8 L4.4-W3.0-P0.65-LS6.4-BL | 2.245mm | 17.379mm | 2.245mm | 17.379mm | 1.27mm | 20.306mm | 8 | B | 0 | Yes | INA240A1PWR | INA240A1PWR
R14 | R2512-5mR-3W-1% | R2512 | 3.466mm | 26.933mm | 3.402mm | 26.933mm | 3.466mm | 23.834mm | 2 | B | 90 | Yes | 5mΩ | 5mΩ
R15 | R2512-5mR-3W-1% | R2512 | 9.21mm | 26.944mm | 9.146mm | 26.944mm | 9.21mm | 23.845mm | 2 | B | 90 | Yes | 5mΩ | 5mΩ
R16 | R2512-5mR-3W-1% | R2512 | 14.7mm | 26.931mm | 14.636mm | 26.931mm | 14.7mm | 23.832mm | 2 | B | 90 | Yes | 5mΩ | 5mΩ
U6 | INA240A1PWR | TSSOP-8 L4.4-W3.0-P0.65-LS6.4-BL | 8.887mm | 17.936mm | 8.887mm | 17.936mm | 5.96mm | 16.961mm | 8 | B | 90 | Yes | INA240A1PWR | INA240A1PWR
U7 | INA240A1PWR | TSSOP-8 L4.4-W3.0-P0.65-LS6.4-BL | 15.416mm | 17.358mm | 15.416mm | 17.358mm | 14.441mm | 20.285mm | 8 | B | 0 | Yes | INA240A1PWR | INA240A1PWR
R1 | R0402-100K | R0402 | 4.317mm | 4.169mm | 4.317mm | 4.169mm | 3.884mm | 4.169mm | 2 | T | 0 | Yes | 100kΩ | 100kΩ
R3 | R0402-147K | R0402 | 0.842mm | 6.658mm | 0.842mm | 6.658mm | 0.842mm | 6.225mm | 2 | T | 90 | Yes | 147kΩ | 147kΩ
C1 | C 0805-10uF | C0805 | 6.351mm | 7.019mm | 6.351mm | 7.019mm | 6.351mm | 7.795mm | 2 | T | 270 | Yes | 10uF | 10uF
C3 | C 0805-10uF | C0805 | 3.37mm | 13.908mm | 3.37mm | 13.908mm | 4.146mm | 13.908mm | 2 | T | 180 | Yes | 10uF | 10uF
C2 | C 0402-100nF | C0402 | 3.431mm | 8.924mm | 3.431mm | 8.924mm | 2.981mm | 8.924mm | 2 | T | 0 | Yes | 100nF | 100nF
C8 | C 0402-1uF | C0402 | 5.889mm | 2.314mm | 5.889mm | 2.314mm | 5.439mm | 2.314mm | 2 | B | 0 | Yes | 1uF | 1uF
C12 | C 0603-1uF | C0603 | 10.087mm | 13.794mm | 10.087mm | 13.794mm | 10.788mm | 13.794mm | 2 | T | 180 | Yes | 1uF | 1uF
R6 | R0402-10R | R0402 | 4.287mm | 2.761mm | 4.287mm | 2.761mm | 4.287mm | 3.194mm | 2 | B | 270 | Yes | 10Ω | 10Ω
R17 | R0402-100K | R0402 | 8.713mm | 5.377mm | 8.713mm | 5.377mm | 8.28mm | 5.377mm | 2 | T | 0 | Yes | 100kΩ | 100kΩ
R18 | R0402-10K | R0402 | 8.723mm | 4.214mm | 8.723mm | 4.214mm | 9.155mm | 4.214mm | 2 | T | 180 | Yes | 10kΩ | 10kΩ
R9 | R0402-20R | R0402 | 13.932mm | 20.972mm | 13.932mm | 20.972mm | 13.499mm | 20.972mm | 2 | T | 0 | Yes | 20Ω | 20Ω
R10 | R0402-20R | R0402 | 8.957mm | 23.151mm | 8.957mm | 23.151mm | 8.957mm | 22.718mm | 2 | T | 90 | Yes | 20Ω | 20Ω
U10 | R0805测试 | R0805 | 13.452mm | 16.292mm | 13.452mm | 16.292mm | 13.452mm | 15.292mm | 2 | T | 90 | Yes | R0805测试 | R0805测试
R11 | R0402-20R | R0402 | 13.936mm | 19.846mm | 13.936mm | 19.846mm | 13.503mm | 19.846mm | 2 | T | 0 | Yes | 20Ω | 20Ω
R12 | R0402-20R | R0402 | 13.934mm | 22.117mm | 13.934mm | 22.117mm | 13.501mm | 22.117mm | 2 | T | 0 | Yes | 20Ω | 20Ω
R13 | R0402-20R | R0402 | 13.951mm | 18.703mm | 13.951mm | 18.703mm | 13.519mm | 18.703mm | 2 | T | 0 | Yes | 20Ω | 20Ω
R20 | R0402-4.7K | R0402 | 4.121mm | 21.006mm | 4.121mm | 21.006mm | 4.121mm | 20.573mm | 2 | B | 90 | Yes | 4.7kΩ | 4.7kΩ
R21 | R0402-1K | R0402 | 4.568mm | 23.147mm | 4.568mm | 23.147mm | 4.568mm | 22.714mm | 2 | T | 90 | Yes | 1kΩ | 1kΩ
R23 | R0402-4.7K | R0402 | 7.041mm | 20.202mm | 7.041mm | 20.202mm | 7.473mm | 20.202mm | 2 | B | 180 | Yes | 4.7kΩ | 4.7kΩ
R24 | R0402-1K | R0402 | 5.766mm | 21.366mm | 5.766mm | 21.366mm | 6.199mm | 21.366mm | 2 | B | 180 | Yes | 1kΩ | 1kΩ
R26 | R0402-4.7K | R0402 | 10.324mm | 20.345mm | 10.324mm | 20.345mm | 9.891mm | 20.345mm | 2 | B | 0 | Yes | 4.7kΩ | 4.7kΩ
R27 | R0402-1K | R0402 | 10.323mm | 21.34mm | 10.323mm | 21.34mm | 10.756mm | 21.34mm | 2 | B | 180 | Yes | 1kΩ | 1kΩ
R28 | R0402-1K | R0402 | 1.278mm | 12.52mm | 1.278mm | 12.52mm | 1.278mm | 12.953mm | 2 | B | 270 | Yes | 1kΩ | 1kΩ
R29 | R0402-1K | R0402 | 11.02mm | 15.73mm | 11.02mm | 15.73mm | 11.453mm | 15.73mm | 2 | B | 180 | Yes | 1kΩ | 1kΩ
R30 | R0402-1K | R0402 | 14.772mm | 11.308mm | 14.772mm | 11.308mm | 14.772mm | 11.741mm | 2 | B | 270 | Yes | 1kΩ | 1kΩ