## BOM_V6.2_rebuilt_V6.2_2026-07-1
No. | Quantity | Comment | Designator | Footprint | Value | Manufacturer Part | Manufacturer | Supplier Part | Supplier | Unique ID | Category
1 | 1 | 4kHz | BUZZER4 | BUZ-SMD_L5.0-W5.5-P4.60 | 4kHz | MLT-5020 | 华能 | C94598 | LCSC | gge668 | 音频器件/振动马达:蜂鸣器
2 | 16 | 100nF | C23,C37,C55,C56,C57,C171,C173,C177,C178,C242,C243,C273,C274,C275,C313,C322 | C0402 | 100nF | CL05B104KB54PNC | SAMSUNG(三星) | C307331 | LCSC | gge42_1,gge42_2,gge42_3,gge42_4,gge42_5,gge42_6,gge42_7,gge98,gge150,gge600,gge604,gge605,gge605_2,gge606_2,gge606_3,gge606_4 | 电容:贴片电容(MLCC)
3 | 1 | 1uF | C144 | C0402 | 1uF | CL05A105KA5NQNC | SAMSUNG(三星) | C52923 | LCSC | gge497
4 | 2 | 100nF | C181,C182 | C0603 | 100nF | CGA0603X7R104K500JT | HRE(芯声) | C6119867 | LCSC | gge137_1,gge141_1 | 电容:贴片电容(MLCC)
5 | 2 | 10uF | C183,C312 | C0603 | 10uF | CGA0603X5R106K100JT | HRE(芯声) | C6119842 | LCSC | gge497_1,gge497_2 | 电容:贴片电容(MLCC)
6 | 2 | 100nF | C184,C324 | C0603 | 100nF | CC0603KRX7R9BB104 | YAGEO(国巨) | C14663 | LCSC | gge42_9,gge605_1 | 电容:贴片电容(MLCC)
7 | 6 | 10uF | C231,C232,C233,C238,C239,C241 | C1206 | 10uF | CL31A106KBHNNNE | SAMSUNG(三星) | C13585 | LCSC | gge165_2,gge166_2,gge167_2,gge170_2,gge171_1,gge171_4
8 | 2 | 20pF | C234,C235 | C0603 | 20pF | CL10C200JB8NNNC | SAMSUNG(三星) | C1648 | LCSC | gge101_2,gge103_2 | 电容:贴片电容(MLCC)
9 | 3 | 1nF | C236,C257,C258 | C0603 | 1nF | CL10B102KB8NNNC | SAMSUNG(三星) | C1588 | LCSC | gge220,gge221,gge471_2
10 | 6 | 1uF | C253,C307,C308,C329,C331,C332 | c0603 | 1uF | CL10A105KB8NNNC | SAMSUNG(三星) | C15849 | LCSC | gge2,gge2_1,gge2_2,gge718,gge719,gge788 | 电容:贴片电容(MLCC)
11 | 3 | 1uF | C259,C265,C266 | C0603 | 1uF | CL10A105KB8NNNC | SAMSUNG(三星) | C15849 | LCSC | gge120_1,gge142_1,gge142_2 | 电容:贴片电容(MLCC)
12 | 1 | 1uF | C260 | C0402 | 1uF | GRM155R61H105KE05D | muRata(村田) | C1518208 | LCSC | gge222
13 | 1 | 470uF | C261 | CAP-SMD_BD8.0-L8.3-W8.3-LS9.0-FD | 470uF | RV35V470M8X10 | 捷而瑞 | C48935389 | LCSC | gge240
14 | 2 | 2.2nF | C262,C330 | C0603 | 2.2nF | 0603B222K500NT | FH(风华) | C1604 | LCSC | gge107_1,gge107_2 | 电容:贴片电容(MLCC)
15 | 4 | 470nF | C267,C298,C314,C315 | C0603 | 470nF | CC0603KRX7R9BB474 | YAGEO(国巨) | C513577 | LCSC | gge634,gge634_1,gge742,gge743 | 电容:贴片电容(MLCC)
16 | 2 | 10uF | C268,C299 | C1206 | 10uF | HGC1206R5106K500NSPJ | Chinocera(华瓷) | C7432781 | LCSC | gge635,gge635_2 | 电容:贴片电容(MLCC)
17 | 2 | 100pF | C269,C300 | C0603 | 100pF | CL10C101JB8NNNC | SAMSUNG(三星) | C14858 | LCSC | gge639,gge639_1 | 电容:贴片电容(MLCC)
18 | 2 | 47uF | C270,C301 | C1206 | 47uF | CGA1206X5R476M250NT | HRE(芯声) | C6119973 | LCSC | gge640,gge640_1 | 电容:贴片电容(MLCC)
19 | 2 | 12pF | C271,C272 | C0603 | 12pF | CL10C120JB8NNNC | SAMSUNG(三星) | C38523 | LCSC | gge641,gge642 | 电容:贴片电容(MLCC)
20 | 2 | 100nF | C278,C279 | C1206 | 100nF | CL31B104KBCNNNC | SAMSUNG(三星) | C24497 | LCSC | gge654,gge655 | 电容:贴片电容(MLCC)
21 | 2 | 47uF | C282,C309 | CAP-TH_BD6.3-P2.60-D0.6-FD-1 | 47uF | PA50V47M6x8 | 捷而瑞 | C46550426 | LCSC | gge658,gge658_1 | 电容:固态电容
22 | 1 | 1uF | C284 | C0603 | 1uF | CGA0603X5R105K500JT | HRE(芯声) | C6119852 | LCSC | gge663 | 电容:贴片电容(MLCC)
23 | 1 | 100uF | C285 | CAP-SMD_BD8.0-L8.3-W8.3-LS9.3-FD | 100uF | MA50V100M8X12 | 捷而瑞 | C46550475 | LCSC | gge671 | 电容:固态电容
24 | 2 | 22nF | C325,C328 | C0603 | 22nF | CL10B223KB8NNNC | SAMSUNG(三星) | C21122 | LCSC | gge771,gge787 | 电容:贴片电容(MLCC)
25 | 1 | 24.243.2 | CN1 | CONN-TH_24.243.2 |  | 24.243.2 | AMASS(艾迈斯) | C7437322 | LCSC | gge230 | 连接器:香蕉头/鳄鱼夹
26 | 1 | WAFER-XH254Z-2A | CN2 | CONN-TH_2P-P2.50_XH-2A_3045048 |  | WAFER-XH254Z-2A | HANBO(汉博) | C7432682 | LCSC | gge619 | 连接器:线对板针座
27 | 5 | 1N5819WS | D35,D36,D37,D39,D41 | SOD-323_L1.8-W1.3-LS2.5-RD |  | 1N5819WS | Hottech(合科泰) | C191023 | LCSC | gge10_1,gge10_2,gge10_4,gge11_2,gge667
28 | 1 | B5817WS | D47 | SOD-323_L1.7-W1.3-LS2.5-FD |  | B5817WS | 宏迦橙 | C7420329 | LCSC | gge699_1 | 二极管:肖特基二极管
29 | 1 | SS32 | D48 | SMA_L4.3-W2.6-LS5.0-RD |  | SS32 | 宏迦橙 | C18199173 | LCSC | gge746 | 二极管:肖特基二极管
30 | 1 | USBLC6-2SC6 | D50 | SOT-23-6_L2.9-W1.6-P0.95-LS2.8-BL |  | USBLC6-2SC6 | TECH PUBLIC(台舟) | C2827654 | LCSC | gge767 | TVS/保险丝/板级保护:静电和浪涌保护(TVS/ESD)
31 | 1 | 1.25-4PWB | FPC1 | CONN-SMD_1.25-4PWB |  | 1.25-4PWB | DEALON(德艺隆) | C2905011 | LCSC | gge650 | 连接器:线对板针座
32 | 1 | 6.8uH | L8 | IND-SMD_L12.8-W12.8-LS13.8_CYA1265 | 6.8uH | CYA1265-6.8UH | SHOU HAN(首韩) | C19268667 | LCSC | gge790 | 电感/线圈/变压器:功率电感
33 | 2 | 10uH | L9,L10 | IND-SMD_L2.5-W2.0 | 10uH | FTC252012S100MBCA | cjiang(长江微电) | C5832376 | LCSC | gge792,gge793 | 电感/线圈/变压器:功率电感
34 | 2 | SZYY0603R | LED4,LED5 | LED0603-R-RD |  | SZYY0603R | yongyu(永裕光电) | C434419 | LCSC | gge617,gge617_1 | 光电器件:发光二极管/LED
35 | 4 | M2螺丝 | MP1,MP3,MP4,MP5 | M2螺丝 | M2螺丝 |  |  |  |  | gge223,gge223_1,gge225,gge226
36 | 2 | CJ2310 | Q14,Q54 | SOT-23-3_L2.9-W1.6-P1.90-LS2.8-BR |  | CJ2310 | CJ(江苏长电/长晶) | C75882 | LCSC | gge342,gge342_1 | 三极管/MOS管/晶体管:场效应管(MOSFET)
37 | 1 | 2N7002 | Q52 | SOT-23-3_L2.9-W1.3-P1.90-LS2.4-BR |  | 2N7002 | 宏迦橙 | C7420321 | LCSC | gge723 | 三极管/MOS管/晶体管:场效应管(MOSFET)
38 | 8 | 10kΩ | R9,R49,R94,R110,R151,R156,R277,R337 | R0603 | 10kΩ | 0603WAF1002T5E | UNI-ROYAL(厚声) | C25804 | LCSC | gge47,gge47_1,gge113_1,gge341,gge525,gge525_1,gge661,gge774 | 电阻:贴片电阻
39 | 1 | 100kΩ | R51 | R0603 | 100kΩ | 0603WAF1003T5E | UNI-ROYAL(厚声) | C25803 | LCSC | gge319 | 电阻:贴片电阻
40 | 6 | 2kΩ | R130,R155,R222,R262,R263,R264 | R0603 | 2kΩ | 0603WAF2001T5E | UNI-ROYAL(厚声) | C22975 | LCSC | gge558,gge558_2,gge590_1,gge590_2,gge590_3,gge590_4 | 电阻:贴片电阻
41 | 3 | 10Ω | R152,R153,R320 | R0603 | 10Ω | 0603WAF100JT5E | UNI-ROYAL(厚声) | C22859 | LCSC | gge515_1,gge516_1,gge739 | 电阻:贴片电阻
42 | 1 | KNTC0603/10KF3950 | R157 | R0603 |  | KNTC0603/10KF3950 | KUU | C2892547 | LCSC | gge618
43 | 1 | 200kΩ | R188 | R0402 | 200kΩ | 0402WGF2003TCE | UNI-ROYAL(厚声) | C25764 | LCSC | gge606_1
44 | 1 | 270kΩ | R205 | R0603 | 270kΩ | 0603WAF2703T5E | UNI-ROYAL(厚声) | C22965 | LCSC | gge106_2
45 | 7 | 1kΩ | R206,R207,R208,R209,R328,R329,R330 | R0603 | 1kΩ | 0603WAF1001T5E | UNI-ROYAL(厚声) | C21190 | LCSC | gge526_2,gge527_2,gge529_2,gge530_2,gge761,gge762,gge763 | 电阻:贴片电阻
46 | 2 | 100kΩ | R224,R225 | R0402 | 100kΩ | 0402WGF1003TCE | UNI-ROYAL(厚声) | C25741 | LCSC | gge607_1,gge608_1
47 | 4 | 0Ω | R241,R244,R331,R332 | R0603 | 0Ω | 0603WAF0000T5E | UNI-ROYAL(厚声) | C21189 | LCSC | gge105_2,gge105_5,gge765,gge766 | 电阻:贴片电阻
48 | 2 | 0Ω | R242,R243 | R0402 | 0Ω | 0402WGF0000TCE | UNI-ROYAL(厚声) | C17168 | LCSC | gge105_3,gge105_4
49 | 2 | 10mΩ | R248,R324 | RES-SMD_L6.4-W3.2-R2512 | 10mΩ | HoJLR2512-3W-10mR-1% | Milliohm(毫欧) | C2903468 | LCSC | gge235,gge235_2 | 电阻:电流采样电阻/分流器
50 | 2 | 10kΩ | R251,R344 | R0402 | 10kΩ | 0402WGF1002TCE | UNI-ROYAL(厚声) | C25744 | LCSC | gge610_2,gge796
51 | 2 | 1MΩ | R265,R286 | R0603 | 1MΩ | 0603WAF1004T5E | UNI-ROYAL(厚声) | C22935 | LCSC | gge633,gge633_1 | 电阻:贴片电阻
52 | 1 | 16.9kΩ | R266 | R0603 | 16.9kΩ | FRC0603F1692TS | FOJAN(富捷) | C2933158 | LCSC | gge636 | 电阻:贴片电阻
53 | 1 | 1.2kΩ | R267 | R0603 | 1.2kΩ | 0603WAF1201T5E | UNI-ROYAL(厚声) | C22765 | LCSC | gge637 | 电阻:贴片电阻
54 | 1 | 100kΩ | R274 | R0603 | 100kΩ | RT0603BRD07100KL | YAGEO(国巨) | C122538 | LCSC | gge651 | 电阻:贴片电阻
55 | 1 | 1kΩ | R278 | R1206 | 1kΩ | 1206W4F1001T5E | UNI-ROYAL(厚声) | C4410 | LCSC | gge662 | 电阻:贴片电阻
56 | 1 | 0603WAF1002T5E | R279 | R0603 |  |  |  |  | LCSC | gge661_1 | 电阻:贴片电阻
57 | 1 | 470Ω | R280 | R0603 | 470Ω | 0603WAF4700T5E | UNI-ROYAL(厚声) | C23179 | LCSC | gge666 | 电阻:贴片电阻
58 | 1 | 15kΩ | R287 | R0603 | 15kΩ | 0603WAF1502T5E | UNI-ROYAL(厚声) | C22809 | LCSC | gge691
59 | 1 | 4.7kΩ | R288 | R0603 | 4.7kΩ | 0603WAF4701T5E | UNI-ROYAL(厚声) | C23162 | LCSC | gge692 | 电阻:贴片电阻
60 | 1 | 1kΩ | R292 | R2512 | 1kΩ | HoCR2512-2W-1KR-5% | Milliohm(毫欧) | C5123626 | LCSC | gge706 | 电阻:贴片电阻
61 | 2 | 4.7Ω | R304,R305 | R0603 | 4.7Ω | FRC0603J4R7 TS | FOJAN(富捷) | C2907168 | LCSC | gge729,gge730
62 | 2 | 6.2kΩ | R314,R316 | R0603 | 6.2kΩ | 0603WAF6201T5E | UNI-ROYAL(厚声) | C4260 | LCSC | gge735,gge737
63 | 2 | 200Ω | R315,R317 | R0603 | 200Ω | 0603WAF2000T5E | UNI-ROYAL(厚声) | C8218 | LCSC | gge736,gge738
64 | 1 | 7.5kΩ | R336 | R0603 | 7.5kΩ | 0603WAF7501T5E | UNI-ROYAL(厚声) | C23234 | LCSC | gge773 | 电阻:贴片电阻
65 | 2 | 5mΩ | R338,R339 | R2512 | 5mΩ | JER2512F3R005 | 捷而瑞 | C46634460 | LCSC | gge776,gge777 | 电阻:电流采样电阻/分流器
66 | 1 | 100Ω | R340 | R0603 | 100Ω | 0603WAF1000T5E | UNI-ROYAL(厚声) | C22775 | LCSC | gge786 | 电阻:贴片电阻
67 | 1 | 68kΩ | R341 | R0603 | 68kΩ | 0603WAF6802T5E | UNI-ROYAL(厚声) | C23231 | LCSC | gge791 | 电阻:贴片电阻
68 | 1 | 0Ω | R342 | R1206 | 0Ω | RE1206F1R000 | 捷而瑞 | C46961765 | LCSC | gge794 | 电阻:电流采样电阻/分流器
69 | 1 | 24kΩ | R345 | R0402 | 24kΩ | 0402WGF2402TCE | UNI-ROYAL(厚声) | C25769 | LCSC | gge797
70 | 1 | 10Ω | RN1 | RES-ARRAY-SMD_0603-8P-L3.2-W1.6-BL | 10Ω | 4D03WGJ0100T5E | UNI-ROYAL(厚声) | C11993 | LCSC | gge724 | 电阻:排阻
71 | 2 | TS-1088R-02026 | SW5,SW6 | SW-SMD_L3.9-W3.0-P4.45 |  | TS-1088R-02026 | XUNPU(讯普) | C455280 | LCSC | gge648,gge649 | 按键/开关:轻触开关
72 | 1 | W25Q256JVEIQ | U17 | WSON-8_L6.0-W8.0-P1.27-BL-EP |  | W25Q256JVEIQ | WINBOND(华邦) | C5334276 | LCSC | gge97 | 存储器:NOR FLASH
73 | 1 | CH340N | U69 | SOP-8_L4.9-W3.9-P1.27-LS6.0-BL |  | CH340N | WCH(南京沁恒) | C2977777 | LCSC | gge493 | 通信接口芯片:USB转换芯片
74 | 1 | VG6328A | U82 | COMM-SMD_VG6328A |  | VG6328A | Vollgo(沃进) | C20539408 | LCSC | gge612 | 物联网/通信模块:蓝牙模块
75 | 1 | SC8701QDER | U97 | QFN-32_L4.0-W4.0-P0.4-BL-EP2.6 |  | SC8701QDER | SOUTHCHIP(南芯) | C252410 | LCSC | gge95_2 | 电源管理:电池管理
76 | 7 | AGM6014A | U98,U99,U100,U101,U137,U138,U139 | TDSON-8_L5.9-W5.2-P1.27-BL |  | AGM6014A | AGM-Semi(芯控源) | C5349120 | LCSC | gge125_1,gge125_2,gge125_3,gge125_4,gge126_2,gge127_2,gge128_2 | 三极管/MOS管/晶体管:场效应管(MOSFET)
77 | 2 | INA226AIDGSR | U107,U108 | MSOP-10_L3.0-W3.0-P0.50-LS5.0-BL |  | INA226AIDGSR | TI(德州仪器) | C49851 | LCSC | gge40_1,gge40_4 | 运算放大器/比较器:电流感应放大器
78 | 1 | XUBF-012-0403-A | U111 | USB-A-TH_XUBF-012-0403-B |  | XUBF-012-0403-A | LX(连欣科技) | C7527654 | LCSC | gge8 | 连接器:USB连接器
79 | 1 | 24.243.1 | U112 | CONN-TH_24.243.1_RED |  | 24.243.1 | AMASS(艾迈斯) | C7437321 | LCSC | gge229 | 连接器:香蕉头/鳄鱼夹
80 | 2 | 100uF | U113,U114 | CAP-TH_BD8.0-P3.50-D0.6-FD | 100uF | HG1H107M0808PC | HONOR(荣誉) | C5438869 | LCSC | gge238,gge239 | 电容:固态电容
81 | 2 | ME3116AM6G | U118,U123 | SOT-23-6_L2.9-W1.6-P0.95-LS2.8-BL |  | ME3116AM6G | MICRONE(南京微盟) | C97643 | LCSC | gge632,gge632_1 | 电源管理:DC-DC电源芯片
82 | 1 | WS-001 | U119 | SW-SMD_WS-001 |  | WS-001 | HANBO(汉博) | C46598193 | LCSC | gge647 | 按键/开关:拨轮开关
83 | 1 | CH224K | U120 | ESSOP-10_L4.9-W3.9-P1.0-LS6.0-TL-EP |  | CH224K | WCH(南京沁恒) | C970725 | LCSC | gge660 | 电源管理:快充协议芯片
84 | 1 | MCP4725A0T-E/CH | U130 | SOT-23-6_L2.9-W1.6-P0.95-LS2.8-BL |  | MCP4725A0T-E/CH | MICROCHIP(美国微芯) | C144198 | LCSC | gge740 | ADC/DAC/数据转换:数模转换芯片DAC
85 | 1 | LMV321IDBVR | U132 | SOT-23-5_L3.0-W1.7-P0.95-LS2.8-BR |  | LMV321IDBVR | TI(德州仪器) | C7972 | LCSC | gge745 | 运算放大器/比较器:运算放大器
86 | 1 | REF3030AIDBZR | U140 | SOT-23-3_L2.9-W1.6-P1.90-LS2.8-BR |  | REF3030AIDBZR | TI(德州仪器) | C38423 | LCSC | gge770 | 电源管理:电压基准芯片
87 | 3 | MX16171 | U142,U143,U144 | TDFN-8_L3.0-W2.0-P0.50-BL-EP1.4-1 |  | MX16171 | Wuxi Maxinmicro(无锡明芯微) | C5341123 | LCSC | gge783,gge784,gge785 | TVS/保险丝/板级保护:浪涌保护器
88 | 1 | DC-005H-D025 | U145 | DC-IN-TH_G-SWITCH_DC-005H-D025 |  | DC-005H-D025 | G-Switch(品赞) | C5353839 | LCSC | gge789 | 连接器:DC电源连接器
89 | 1 | STM32F103CBT6 | U146 | LQFP-48_L7.0-W7.0-P0.50-LS9.0-BL |  | STM32F103CBT6 | ST(意法半导体) | C8304 | LCSC | gge798 | 单片机/微控制器:单片机(MCU/MPU/SOC)
90 | 1 | TYPE-C 16PIN 2MD(073) | USB4 | USB-C-SMD_TYPE-C-6PIN-2MD-073 |  | TYPE-C 16PIN 2MD(073) | SHOU HAN(首韩) | C2765186 | LCSC | gge494 | 连接器:USB连接器
91 | 1 | TYPE-C-31-M-12 | USBC1 | USB-C_SMD-TYPE-C-31-M-12 |  | TYPE-C-31-M-12 | 韩国韩荣 | C165948 | LCSC | gge5 | 连接器:USB连接器
92 | 1 | 8MHz | X1 | CRYSTAL-SMD_4P-L3.2-W2.5-BL | 8MHz | X32258MOB4SI | YXC(扬兴晶振) | C2682775 | LCSC | gge42 | 振荡器/谐振器:无源晶振
93 | 1 | AFC07-S18ECC-00 | X3 | FPC-SMD_18P-P0.50_AFC07-S18ECC-00 |  | AFC07-S18ECC-00 | JS(钜硕电子) | C2840708 | LCSC | gge611 | 连接器:FFC/FPC连接器