## PickAndPlace_Powe_V6_2_rebuilt_
Designator | Device | Footprint | Mid X | Mid Y | Ref X | Ref Y | Pad X | Pad Y | Pins | Layer | Rotation | SMD | Comment | Name
R320 | 0603WAF100JT5E | R0603 | 42.164mm | -32.258mm | 42.164mm | -32.258mm | 42.697mm | -32.791mm | 2 | T | 135 | Yes | 10Ω | 10Ω
R314 | 0603WAF6201T5E | R0603 | 39.878mm | -27.559mm | 39.878mm | -27.559mm | 40.411mm | -27.026mm | 2 | T | 225 | Yes | 6.2kΩ | 6.2kΩ
C261 | RV35V470M8X10 | CAP-SMD_BD8.0-L8.3-W8.3-LS9.0-FD | 15.875mm | -36.576mm | 15.875mm | -36.576mm | 15.875mm | -33.281mm | 2 | T | 270 | Yes | 470uF | 470uF
C325 | CL10B223KB8NNNC | C0603 | 36.195mm | -29.591mm | 36.195mm | -29.591mm | 36.69mm | -30.086mm | 2 | T | 135 | Yes | 22nF | 22nF
R336 | 0603WAF7501T5E | R0603 | 30.861mm | -31.623mm | 30.861mm | -31.623mm | 30.328mm | -32.156mm | 2 | T | 45 | Yes | 7.5kΩ | 7.5kΩ
U145 | DC-005H-D025 | DC-IN-TH_G-SWITCH_DC-005H-D025 | 8.001mm | -16.002mm | 8.001mm | -16.002mm | 11.126mm | -13.602mm | 3 | T | 270 | No | DC-005H-D025 | DC-005H-D025
R315 | 0603WAF2000T5E | R0603 | 38.862mm | -26.543mm | 38.862mm | -26.543mm | 39.395mm | -26.01mm | 2 | T | 225 | Yes | 200Ω | 200Ω
R316 | 0603WAF6201T5E | R0603 | 40.894mm | -28.575mm | 40.894mm | -28.575mm | 41.427mm | -28.042mm | 2 | T | 225 | Yes | 6.2kΩ | 6.2kΩ
R317 | 0603WAF2000T5E | R0603 | 41.91mm | -26.543mm | 41.91mm | -26.543mm | 42.443mm | -27.076mm | 2 | T | 135 | Yes | 200Ω | 200Ω
R337 | 0603WAF1002T5E | R0603 | 34.163mm | -31.623mm | 34.163mm | -31.623mm | 33.63mm | -31.09mm | 2 | T | 315 | Yes | 10kΩ | 10kΩ
BUZZER4 | MLT-5020 | BUZ-SMD_L5.0-W5.5-P4.60 | 27.813mm | -22.86mm | 27.813mm | -22.86mm | 30.113mm | -24.61mm | 3 | B | 180 | Yes | 4kHz | 4kHz
C183 | CGA0603X5R106K100JT | C0603 | 60.833mm | -21.336mm | 60.833mm | -21.336mm | 60.833mm | -22.036mm | 2 | B | 90 | Yes | 10uF | 10uF
C231 | CL31A106KBHNNNE | C1206 | 19.431mm | -17.526mm | 19.431mm | -17.526mm | 21.024mm | -17.526mm | 2 | T | 180 | Yes | 10uF | 10uF
C232 | CL31A106KBHNNNE | C1206 | 19.431mm | -19.939mm | 19.431mm | -19.939mm | 21.024mm | -19.939mm | 2 | T | 180 | Yes | 10uF | 10uF
C233 | CL31A106KBHNNNE | C1206 | 19.431mm | -22.352mm | 19.431mm | -22.352mm | 21.024mm | -22.352mm | 2 | T | 180 | Yes | 10uF | 10uF
C257 | CL10B102KB8NNNC | C0603 | 21.336mm | -2.413mm | 21.336mm | -2.413mm | 20.636mm | -2.413mm | 2 | T | 0 | Yes | 1nF | 1nF
C258 | CL10B102KB8NNNC | C0603 | 43.815mm | -2.413mm | 43.815mm | -2.413mm | 44.515mm | -2.413mm | 2 | T | 180 | Yes | 1nF | 1nF
C267 | CC0603KRX7R9BB474 | C0603 | 19.05mm | -41.148mm | 19.05mm | -41.148mm | 19.05mm | -40.448mm | 2 | B | 270 | Yes | 470nF | 470nF
C268 | HGC1206R5106K500NSPJ | C1206 | 14.097mm | -36.703mm | 14.097mm | -36.703mm | 14.097mm | -35.11mm | 2 | B | 270 | Yes | 10uF | 10uF
C269 | CL10C101JB8NNNC | C0603 | 20.828mm | -41.148mm | 20.828mm | -41.148mm | 20.828mm | -41.848mm | 2 | B | 90 | Yes | 100pF | 100pF
C270 | CGA1206X5R476M250NT | C1206 | 20.828mm | -36.703mm | 20.828mm | -36.703mm | 20.828mm | -35.11mm | 2 | B | 270 | Yes | 47uF | 47uF
C271 | CL10C120JB8NNNC | C0603 | 40.081mm | -26.033mm | 40.081mm | -26.033mm | 40.081mm | -25.333mm | 2 | B | 270 | Yes | 12pF | 12pF
C272 | CL10C120JB8NNNC | C0603 | 34.036mm | -26.035mm | 34.036mm | -26.035mm | 34.036mm | -26.735mm | 2 | B | 90 | Yes | 12pF | 12pF
C282 | PA50V47M6x8 | CAP-TH_BD6.3-P2.60-D0.6-FD-1 | 60.325mm | -50.165mm | 60.325mm | -50.165mm | 60.325mm | -48.865mm | 2 | T | 270 | No | 47uF | 47uF
C284 | CGA0603X5R105K500JT | C0603 | 11.938mm | -46.355mm | 11.938mm | -46.355mm | 11.938mm | -47.055mm | 2 | T | 90 | Yes | 1uF | 1uF
C298 | CC0603KRX7R9BB474 | C0603 | 28.204mm | -41.148mm | 28.204mm | -41.148mm | 28.204mm | -40.448mm | 2 | B | 270 | Yes | 470nF | 470nF
C299 | HGC1206R5106K500NSPJ | C1206 | 23.251mm | -36.703mm | 23.251mm | -36.703mm | 23.251mm | -35.11mm | 2 | B | 270 | Yes | 10uF | 10uF
C300 | CL10C101JB8NNNC | C0603 | 29.982mm | -41.148mm | 29.982mm | -41.148mm | 29.982mm | -41.848mm | 2 | B | 90 | Yes | 100pF | 100pF
C301 | CGA1206X5R476M250NT | C1206 | 29.982mm | -36.703mm | 29.982mm | -36.703mm | 29.982mm | -35.11mm | 2 | B | 270 | Yes | 47uF | 47uF
C307 | CL10A105KB8NNNC | c0603 | 18.415mm | -24.511mm | 18.415mm | -24.511mm | 19.116mm | -24.511mm | 2 | T | 180 | Yes | 1uF | 1uF
C308 | CL10A105KB8NNNC | c0603 | 18.415mm | -26.162mm | 18.415mm | -26.162mm | 19.116mm | -26.162mm | 2 | T | 180 | Yes | 1uF | 1uF
C309 | PA50V47M6x8 | CAP-TH_BD6.3-P2.60-D0.6-FD-1 | 66.929mm | -50.292mm | 66.929mm | -50.292mm | 66.929mm | -48.992mm | 2 | T | 270 | No | 47uF | 47uF
C312 | CGA0603X5R106K100JT | C0603 | 38.735mm | -30.607mm | 38.735mm | -30.607mm | 39.23mm | -30.112mm | 2 | T | 225 | Yes | 10uF | 10uF
C314 | CC0603KRX7R9BB474 | C0603 | 36.576mm | -32.766mm | 36.576mm | -32.766mm | 37.071mm | -32.271mm | 2 | T | 225 | Yes | 470nF | 470nF
C315 | CC0603KRX7R9BB474 | C0603 | 37.084mm | -35.56mm | 37.084mm | -35.56mm | 37.579mm | -36.055mm | 2 | T | 135 | Yes | 470nF | 470nF
C328 | CL10B223KB8NNNC | C0603 | 60.833mm | -6.35mm | 60.833mm | -6.35mm | 60.833mm | -5.65mm | 2 | T | 270 | Yes | 22nF | 22nF
C329 | CL10A105KB8NNNC | c0603 | 61.976mm | -12.446mm | 61.976mm | -12.446mm | 61.976mm | -13.147mm | 2 | T | 90 | Yes | 1uF | 1uF
CN2 | WAFER-XH254Z-2A | CONN-TH_2P-P2.50_XH-2A_3045048 | 22.352mm | -48.006mm | 22.352mm | -48.006mm | 21.102mm | -48.006mm | 2 | T | 0 | No | WAFER-XH254Z-2A | WAFER-XH254Z-2A
D37 | 1N5819WS_C191023 | SOD-323_L1.8-W1.3-LS2.5-RD | 17.526mm | -35.052mm | 17.526mm | -35.052mm | 16.353mm | -35.052mm | 2 | B | 0 | Yes | 1N5819WS | 1N5819WS
D39 | 1N5819WS_C191023 | SOD-323_L1.8-W1.3-LS2.5-RD | 25.654mm | -27.305mm | 25.654mm | -27.305mm | 25.654mm | -28.478mm | 2 | B | 90 | Yes | 1N5819WS | 1N5819WS
D41 | 1N5819WS_C191023 | SOD-323_L1.8-W1.3-LS2.5-RD | 26.68mm | -35.052mm | 26.68mm | -35.052mm | 25.508mm | -35.052mm | 2 | B | 0 | Yes | 1N5819WS | 1N5819WS
D48 | SS32_C18199173 | SMA_L4.3-W2.6-LS5.0-RD | 37.973mm | -50.8mm | 37.973mm | -50.8mm | 35.569mm | -50.791mm | 2 | B | 0 | Yes | SS32 | SS32
D50 | USBLC6-2SC6_C2827654 | SOT-23-6_L2.9-W1.6-P0.95-LS2.8-BL | 39.624mm | -44.069mm | 39.624mm | -44.069mm | 38.475mm | -43.119mm | 6 | T | 270 | Yes | USBLC6-2SC6 | USBLC6-2SC6
FPC1 | 1.25-4PWB | CONN-SMD_1.25-4PWB | 3.937mm | -27mm | 3.937mm | -27mm | 5.203mm | -28.875mm | 6 | B | 90 | Yes | 1.25-4PWB | 1.25-4PWB
L9 | FTC252012S100MBCA | IND-SMD_L2.5-W2.0 | 17.526mm | -37.592mm | 17.526mm | -37.592mm | 18.554mm | -37.592mm | 2 | B | 0 | Yes | 10uH | 10uH
L10 | FTC252012S100MBCA | IND-SMD_L2.5-W2.0 | 26.68mm | -37.592mm | 26.68mm | -37.592mm | 27.709mm | -37.592mm | 2 | B | 0 | Yes | 10uH | 10uH
LED4 | SZYY0603R | LED0603-R-RD | 11.811mm | -49.403mm | 11.811mm | -49.403mm | 12.662mm | -49.403mm | 2 | B | 0 | Yes | SZYY0603R | SZYY0603R
LED5 | SZYY0603R | LED0603-R-RD | 11.811mm | -51.181mm | 11.811mm | -51.181mm | 12.662mm | -51.181mm | 2 | B | 0 | Yes | SZYY0603R | SZYY0603R
MP1 | 螺丝孔 | M2螺丝 | 73mm | -51mm | 73mm | -51mm | 73mm | -51mm | 1 | B | 180 | No | M2螺丝 | M2螺丝
MP3 | 螺丝孔 | M2螺丝 | 73mm | -3mm | 73mm | -3mm | 73mm | -3mm | 1 | B | 180 | No | M2螺丝 | M2螺丝
MP4 | 螺丝孔 | M2螺丝 | 3mm | -51mm | 3mm | -51mm | 3mm | -51mm | 1 | B | 180 | No | M2螺丝 | M2螺丝
MP5 | 螺丝孔 | M2螺丝 | 3mm | -3mm | 3mm | -3mm | 3mm | -3mm | 1 | B | 180 | No | M2螺丝 | M2螺丝
Q14 | CJ2310 | SOT-23-3_L2.9-W1.6-P1.90-LS2.8-BR | 16.637mm | -48.006mm | 16.637mm | -48.006mm | 15.402mm | -47.056mm | 3 | T | 180 | Yes | CJ2310 | CJ2310
Q54 | CJ2310 | SOT-23-3_L2.9-W1.6-P1.90-LS2.8-BR | 28.575mm | -27.305mm | 28.575mm | -27.305mm | 29.81mm | -26.355mm | 3 | B | 0 | Yes | CJ2310 | CJ2310
R9 | 0603WAF1002T5E | R0603 | 12.827mm | -45.974mm | 12.827mm | -45.974mm | 12.074mm | -45.974mm | 2 | B | 0 | Yes | 10kΩ | 10kΩ
R49 | 0603WAF1002T5E | R0603 | 13.97mm | -46.482mm | 13.97mm | -46.482mm | 13.97mm | -47.235mm | 2 | T | 90 | Yes | 10kΩ | 10kΩ
R51 | 0603WAF1003T5E | R0603 | 13.97mm | -49.403mm | 13.97mm | -49.403mm | 13.97mm | -50.156mm | 2 | T | 90 | Yes | 100kΩ | 100kΩ
R94 | 0603WAF1002T5E | R0603 | 12.827mm | -44.577mm | 12.827mm | -44.577mm | 13.58mm | -44.577mm | 2 | B | 180 | Yes | 10kΩ | 10kΩ
R110 | 0603WAF1002T5E | R0603 | 44.958mm | -35.687mm | 44.958mm | -35.687mm | 45.711mm | -35.687mm | 2 | B | 180 | Yes | 10kΩ | 10kΩ
R130 | 0603WAF2001T5E | R0603 | 14.859mm | -49.403mm | 14.859mm | -49.403mm | 15.612mm | -49.403mm | 2 | B | 180 | Yes | 2kΩ | 2kΩ
R152 | 0603WAF100JT5E | R0603 | 57.15mm | -21.336mm | 57.15mm | -21.336mm | 57.15mm | -22.089mm | 2 | B | 90 | Yes | 10Ω | 10Ω
R153 | 0603WAF100JT5E | R0603 | 58.674mm | -21.336mm | 58.674mm | -21.336mm | 58.674mm | -22.089mm | 2 | B | 90 | Yes | 10Ω | 10Ω
R155 | 0603WAF2001T5E | R0603 | 14.859mm | -51.181mm | 14.859mm | -51.181mm | 14.106mm | -51.181mm | 2 | B | 0 | Yes | 2kΩ | 2kΩ
R156 | 0603WAF1002T5E | R0603 | 41.783mm | -28.702mm | 41.783mm | -28.702mm | 41.03mm | -28.702mm | 2 | B | 0 | Yes | 10kΩ | 10kΩ
R157 | KNTC0603/10KF3950 | R0603 | 32.639mm | -15.621mm | 32.639mm | -15.621mm | 33.392mm | -15.621mm | 2 | T | 180 | Yes | KNTC0603/10KF3950 | KNTC0603/10KF3950
R222 | 0603WAF2001T5E | R0603 | 27.94mm | -30.607mm | 27.94mm | -30.607mm | 27.94mm | -31.36mm | 2 | B | 90 | Yes | 2kΩ | 2kΩ
R248 | HoJLR2512-3W-10mR-1% | RES-SMD_L6.4-W3.2-R2512 | 54.102mm | -3.175mm | 54.102mm | -3.175mm | 51.036mm | -3.175mm | 2 | T | 0 | Yes | 10mΩ | 10mΩ
R262 | 0603WAF2001T5E | R0603 | 29.464mm | -30.607mm | 29.464mm | -30.607mm | 29.464mm | -31.36mm | 2 | B | 90 | Yes | 2kΩ | 2kΩ
R263 | 0603WAF2001T5E | R0603 | 44.577mm | -39.624mm | 44.577mm | -39.624mm | 44.577mm | -38.871mm | 2 | T | 270 | Yes | 2kΩ | 2kΩ
R264 | 0603WAF2001T5E | R0603 | 43.053mm | -39.624mm | 43.053mm | -39.624mm | 43.053mm | -38.871mm | 2 | T | 270 | Yes | 2kΩ | 2kΩ
R265 | 0603WAF1004T5E | R0603 | 13.716mm | -41.131mm | 13.716mm | -41.131mm | 13.716mm | -41.884mm | 2 | B | 90 | Yes | 1MΩ | 1MΩ
R266 | FRC0603F1692TS | R0603 | 19.939mm | -43.815mm | 19.939mm | -43.815mm | 19.186mm | -43.815mm | 2 | B | 0 | Yes | 16.9kΩ | 16.9kΩ
R267 | 0603WAF1201T5E | R0603 | 16.129mm | -43.815mm | 16.129mm | -43.815mm | 16.882mm | -43.815mm | 2 | B | 180 | Yes | 1.2kΩ | 1.2kΩ
R277 | 0603WAF1002T5E | R0603 | 11.938mm | -49.53mm | 11.938mm | -49.53mm | 11.938mm | -48.777mm | 2 | T | 270 | Yes | 10kΩ | 10kΩ
R278 | 1206W4F1001T5E_C4410 | R1206 | 10.033mm | -41.529mm | 10.033mm | -41.529mm | 10.033mm | -43.008mm | 2 | T | 90 | Yes | 1kΩ | 1kΩ
R279 | 0603WAF1002T5E | R0603 | 4.826mm | -46.736mm | 4.826mm | -46.736mm | 4.826mm | -47.489mm | 2 | T | 90 | Yes | 0603WAF1002T5E | 0603WAF1002T5E
R280 | 0603WAF4700T5E | R0603 | 31.369mm | -27.432mm | 31.369mm | -27.432mm | 31.369mm | -28.185mm | 2 | B | 90 | Yes | 470Ω | 470Ω
R286 | 0603WAF1004T5E | R0603 | 22.87mm | -41.131mm | 22.87mm | -41.131mm | 22.87mm | -41.884mm | 2 | B | 90 | Yes | 1MΩ | 1MΩ
R287 | 0603WAF1502T5E | R0603 | 29.093mm | -43.815mm | 29.093mm | -43.815mm | 28.34mm | -43.815mm | 2 | B | 0 | Yes | 15kΩ | 15kΩ
R288 | 0603WAF4701T5E | R0603 | 25.283mm | -43.815mm | 25.283mm | -43.815mm | 26.037mm | -43.815mm | 2 | B | 180 | Yes | 4.7kΩ | 4.7kΩ
R292 | HoCR2512-2W-1KR-5% | R2512 | 65.024mm | -11.938mm | 65.024mm | -11.938mm | 65.024mm | -8.872mm | 2 | T | 270 | Yes | 1kΩ | 1kΩ
R324 | HoJLR2512-3W-10mR-1% | RES-SMD_L6.4-W3.2-R2512 | 14.859mm | -18.415mm | 14.859mm | -18.415mm | 14.859mm | -21.481mm | 2 | T | 90 | Yes | 10mΩ | 10mΩ
R328 | 0603WAF1001T5E | R0603 | 54.468mm | -39.243mm | 54.468mm | -39.243mm | 54.468mm | -38.49mm | 2 | B | 270 | Yes | 1kΩ | 1kΩ
R329 | 0603WAF1001T5E | R0603 | 51.966mm | -39.297mm | 51.966mm | -39.297mm | 51.966mm | -38.543mm | 2 | B | 270 | Yes | 1kΩ | 1kΩ
R330 | 0603WAF1001T5E | R0603 | 49.467mm | -39.243mm | 49.467mm | -39.243mm | 49.467mm | -38.49mm | 2 | B | 270 | Yes | 1kΩ | 1kΩ
R331 | 0603WAF0000T5E | R0603 | 35.814mm | -43.307mm | 35.814mm | -43.307mm | 35.061mm | -43.307mm | 2 | T | 0 | Yes | 0Ω | 0Ω
R332 | 0603WAF0000T5E | R0603 | 35.814mm | -44.831mm | 35.814mm | -44.831mm | 35.061mm | -44.831mm | 2 | T | 0 | Yes | 0Ω | 0Ω
R338 | JER2512F3R005 | R2512 | 54.229mm | -16.129mm | 54.229mm | -16.129mm | 54.229mm | -13.063mm | 2 | T | 270 | Yes | 5mΩ | 5mΩ
R339 | JER2512F3R005 | R2512 | 14.859mm | -26.67mm | 14.859mm | -26.67mm | 14.859mm | -29.736mm | 2 | T | 90 | Yes | 5mΩ | 5mΩ
R340 | 0603WAF1000T5E | R0603 | 60.842mm | -9.389mm | 60.842mm | -9.389mm | 60.842mm | -8.636mm | 2 | T | 270 | Yes | 100Ω | 100Ω
R342 | RE1206F1R000 | R1206 | 12.827mm | -32.893mm | 12.827mm | -32.893mm | 11.348mm | -32.893mm | 2 | B | 0 | Yes | 0Ω | 0Ω
RN1 | 4D03WGJ0100T5E | RES-ARRAY-SMD_0603-8P-L3.2-W1.6-BL | 58.039mm | -25.527mm | 58.039mm | -25.527mm | 57.139mm | -26.727mm | 8 | B | 90 | Yes | 10Ω | 10Ω
SW5 | TS-1088R-02026 | SW-SMD_L3.9-W3.0-P4.45 | 3.302mm | -47.879mm | 3.302mm | -47.879mm | 5.487mm | -47.879mm | 2 | B | 180 | Yes | TS-1088R-02026 | TS-1088R-02026
SW6 | TS-1088R-02026 | SW-SMD_L3.9-W3.0-P4.45 | 3.175mm | -44.577mm | 3.175mm | -44.577mm | 0.99mm | -44.577mm | 2 | B | 0 | Yes | TS-1088R-02026 | TS-1088R-02026
U17 | W25Q256JVEIQ_C5334276 | WSON-8_L6.0-W8.0-P1.27-BL-EP | 37.527mm | -43.985mm | 37.527mm | -43.985mm | 33.727mm | -45.89mm | 9 | B | 90 | Yes | W25Q256JVEIQ | W25Q256JVEIQ
U69 | CH340N | SOP-8_L4.9-W3.9-P1.27-LS6.0-BL | 29.591mm | -47.244mm | 29.591mm | -47.244mm | 31.496mm | -44.562mm | 8 | T | 180 | Yes | CH340N | CH340N
U82 | VG6328A | COMM-SMD_VG6328A | 64.389mm | -12.827mm | 64.389mm | -12.827mm | 64.389mm | -7.747mm | 5 | B | 270 | Yes | VG6328A | VG6328A
U98 | AGM6014A | TDSON-8_L5.9-W5.2-P1.27-BL | 46.736mm | -11.811mm | 46.736mm | -11.811mm | 48.511mm | -13.716mm | 5 | T | 90 | Yes | AGM6014A | AGM6014A
U99 | AGM6014A | TDSON-8_L5.9-W5.2-P1.27-BL | 44.45mm | -6.35mm | 44.45mm | -6.35mm | 42.675mm | -4.445mm | 5 | T | 270 | Yes | AGM6014A | AGM6014A
U100 | AGM6014A | TDSON-8_L5.9-W5.2-P1.27-BL | 21.336mm | -11.838mm | 21.336mm | -11.839mm | 23.111mm | -13.743mm | 5 | T | 90 | Yes | AGM6014A | AGM6014A
U101 | AGM6014A | TDSON-8_L5.9-W5.2-P1.27-BL | 19.05mm | -6.223mm | 19.05mm | -6.223mm | 17.275mm | -4.318mm | 5 | T | 270 | Yes | AGM6014A | AGM6014A
U107 | INA226AIDGSR | MSOP-10_L3.0-W3.0-P0.50-LS5.0-BL | 17.653mm | -30.226mm | 17.653mm | -30.226mm | 19.763mm | -29.226mm | 10 | B | 270 | Yes | INA226AIDGSR | INA226AIDGSR
U108 | INA226AIDGSR | MSOP-10_L3.0-W3.0-P0.50-LS5.0-BL | 59.436mm | -14.097mm | 59.436mm | -14.097mm | 58.436mm | -16.207mm | 10 | T | 0 | Yes | INA226AIDGSR | INA226AIDGSR
U118 | ME3116AM6G_C97643 | SOT-23-6_L2.9-W1.6-P0.95-LS2.8-BL | 16.129mm | -41.148mm | 16.129mm | -41.148mm | 17.079mm | -42.297mm | 6 | B | 180 | Yes | ME3116AM6G | ME3116AM6G
U120 | CH224K | ESSOP-10_L4.9-W3.9-P1.0-LS6.0-TL-EP | 8.382mm | -47.879mm | 8.382mm | -47.879mm | 10.382mm | -44.879mm | 11 | T | 180 | Yes | CH224K | CH224K
U123 | ME3116AM6G_C97643 | SOT-23-6_L2.9-W1.6-P0.95-LS2.8-BL | 25.283mm | -41.148mm | 25.283mm | -41.148mm | 26.233mm | -42.297mm | 6 | B | 180 | Yes | ME3116AM6G | ME3116AM6G
U130 | MCP4725A0T-E/CH | SOT-23-6_L2.9-W1.6-P0.95-LS2.8-BL | 43.815mm | -36.068mm | 43.815mm | -36.068mm | 44.765mm | -34.919mm | 6 | T | 180 | Yes | MCP4725A0T-E/CH | MCP4725A0T-E/CH
U132 | LMV321IDBVR_C7972 | SOT-23-5_L3.0-W1.7-P0.95-LS2.8-BR | 43.561mm | -30.099mm | 43.561mm | -30.099mm | 43.809mm | -31.69mm | 5 | T | 315 | Yes | LMV321IDBVR | LMV321IDBVR
U137 | AGM6014A | TDSON-8_L5.9-W5.2-P1.27-BL | 9.993mm | -31.035mm | 9.993mm | -31.035mm | 8.088mm | -32.81mm | 5 | T | 0 | Yes | AGM6014A | AGM6014A
U138 | AGM6014A | TDSON-8_L5.9-W5.2-P1.27-BL | 10.033mm | -21.971mm | 10.033mm | -21.971mm | 11.938mm | -20.196mm | 5 | T | 180 | Yes | AGM6014A | AGM6014A
U139 | AGM6014A | TDSON-8_L5.9-W5.2-P1.27-BL | 54.229mm | -7.62mm | 54.229mm | -7.62mm | 56.134mm | -5.845mm | 5 | T | 180 | Yes | AGM6014A | AGM6014A
U140 | REF3030AIDBZR | SOT-23-3_L2.9-W1.6-P1.90-LS2.8-BR | 39.325mm | -34.372mm | 38.989mm | -34.036mm | 39.191mm | -35.581mm | 3 | T | 315 | Yes | REF3030AIDBZR | REF3030AIDBZR
U142 | MX16171 | TDFN-8_L3.0-W2.0-P0.50-BL-EP1.4-1 | 4.191mm | -30mm | 4.191mm | -30mm | 5.691mm | -30.75mm | 9 | T | 90 | Yes | MX16171 | MX16171
U143 | MX16171 | TDFN-8_L3.0-W2.0-P0.50-BL-EP1.4-1 | 4.266mm | -22mm | 4.266mm | -22mm | 5.766mm | -22.75mm | 9 | T | 90 | Yes | MX16171 | MX16171
U144 | MX16171 | TDFN-8_L3.0-W2.0-P0.50-BL-EP1.4-1 | 58.42mm | -8.382mm | 58.42mm | -8.382mm | 59.17mm | -6.882mm | 9 | T | 180 | Yes | MX16171 | MX16171
X1 | X32258MOB4SI | CRYSTAL-SMD_4P-L3.2-W2.5-BL | 37.136mm | -26.052mm | 37.136mm | -26.052mm | 36.036mm | -25.202mm | 4 | B | 0 | Yes | 8MHz | 8MHz
X3 | AFC07-S18ECC-00 | FPC-SMD_18P-P0.50_AFC07-S18ECC-00 | 53mm | -27mm | 53mm | -27mm | 54.175mm | -22.75mm | 20 | B | 90 | Yes | AFC07-S18ECC-00 | AFC07-S18ECC-00
C330 | 0603B222K500NT | C0603 | 32.004mm | -32.639mm | 32.004mm | -32.639mm | 31.509mm | -33.134mm | 2 | T | 45 | Yes | 2.2nF | 2.2nF
C238 | CL31A106KBHNNNE | C1206 | 57.404mm | -22.004mm | 57.404mm | -22.004mm | 57.404mm | -20.411mm | 2 | T | 270 | Yes | 10uF | 10uF
C239 | CL31A106KBHNNNE | C1206 | 59.69mm | -21.971mm | 59.69mm | -21.971mm | 59.69mm | -20.378mm | 2 | T | 270 | Yes | 10uF | 10uF
C241 | CL31A106KBHNNNE | C1206 | 61.976mm | -21.971mm | 61.976mm | -21.971mm | 61.976mm | -20.378mm | 2 | T | 270 | Yes | 10uF | 10uF
C278 | CL31B104KBCNNNC | C1206 | 64.389mm | -21.971mm | 64.389mm | -21.971mm | 64.389mm | -23.564mm | 2 | T | 90 | Yes | 100nF | 100nF
R304 | FRC0603J4R7 TS | R0603 | 24.384mm | -2.413mm | 24.384mm | -2.413mm | 23.631mm | -2.413mm | 2 | T | 0 | Yes | 4.7Ω | 4.7Ω
R305 | FRC0603J4R7 TS | R0603 | 40.767mm | -2.413mm | 40.767mm | -2.413mm | 41.52mm | -2.413mm | 2 | T | 180 | Yes | 4.7Ω | 4.7Ω
C253 | CL10A105KB8NNNC | c0603 | 68.326mm | -23.114mm | 68.326mm | -23.114mm | 68.326mm | -23.815mm | 2 | T | 90 | Yes | 1uF | 1uF
C331 | CL10A105KB8NNNC | c0603 | 71.628mm | -23.114mm | 71.628mm | -23.114mm | 71.628mm | -23.815mm | 2 | T | 90 | Yes | 1uF | 1uF
C332 | CL10A105KB8NNNC | c0603 | 69.977mm | -23.114mm | 69.977mm | -23.114mm | 69.977mm | -23.815mm | 2 | T | 90 | Yes | 1uF | 1uF
R188 | 0402WGF2003TCE | R0402 | 23.495mm | -24.384mm | 23.495mm | -24.384mm | 23.189mm | -24.69mm | 2 | T | 45 | Yes | 200kΩ | 200kΩ
R224 | 0402WGF1003TCE | R0402 | 25.146mm | -25.908mm | 25.146mm | -25.908mm | 24.84mm | -26.214mm | 2 | T | 45 | Yes | 100kΩ | 100kΩ
R225 | 0402WGF1003TCE | R0402 | 25.908mm | -26.67mm | 25.908mm | -26.67mm | 25.602mm | -26.976mm | 2 | T | 45 | Yes | 100kΩ | 100kΩ
R251 | 0402WGF1002TCE | R0402 | 27.178mm | -27.178mm | 27.178mm | -27.178mm | 26.872mm | -27.484mm | 2 | T | 45 | Yes | 10kΩ | 10kΩ
R344 | 0402WGF1002TCE | R0402 | 21.971mm | -25.781mm | 21.971mm | -25.781mm | 21.665mm | -26.087mm | 2 | T | 45 | Yes | 10kΩ | 10kΩ
R345 | 0402WGF2402TCE | R0402 | 21.209mm | -25.019mm | 21.209mm | -25.019mm | 21.515mm | -24.713mm | 2 | T | 225 | Yes | 24kΩ | 24kΩ
C260 | GRM155R61H105KE05D | C0402 | 24.257mm | -25.146mm | 24.257mm | -25.146mm | 23.872mm | -25.531mm | 2 | T | 45 | Yes | 1uF | 1uF
R242 | 0402WGF0000TCE | R0402 | 14.916mm | -8.162mm | 14.916mm | -8.162mm | 15.349mm | -8.162mm | 2 | T | 180 | Yes | 0Ω | 0Ω
R243 | 0402WGF0000TCE | R0402 | 50.292mm | -9.525mm | 50.292mm | -9.525mm | 50.725mm | -9.525mm | 2 | T | 180 | Yes | 0Ω | 0Ω
C23 | CL05B104KB54PNC | C0402 | 40.64mm | -30.861mm | 40.64mm | -30.861mm | 41.025mm | -30.476mm | 2 | T | 225 | Yes | 100nF | 100nF
C37 | CL05B104KB54PNC | C0402 | 43.053mm | -45.212mm | 43.053mm | -45.212mm | 43.053mm | -45.757mm | 2 | B | 90 | Yes | 100nF | 100nF
C55 | CL05B104KB54PNC | C0402 | 41.783mm | -38.989mm | 41.783mm | -38.989mm | 42.328mm | -38.989mm | 2 | B | 180 | Yes | 100nF | 100nF
C56 | CL05B104KB54PNC | C0402 | 41.91mm | -29.972mm | 41.91mm | -29.972mm | 42.455mm | -29.972mm | 2 | B | 180 | Yes | 100nF | 100nF
C57 | CL05B104KB54PNC | C0402 | 32.408mm | -39.191mm | 32.408mm | -39.191mm | 31.863mm | -39.191mm | 2 | B | 0 | Yes | 100nF | 100nF
C144 | CL05A105KA5NQNC | C0402 | 26.924mm | -51.562mm | 26.924mm | -51.562mm | 26.379mm | -51.562mm | 2 | T | 0 | Yes | 1uF | 1uF
C171 | CL05B104KB54PNC | C0402 | 31.877mm | -31.115mm | 31.877mm | -31.115mm | 31.332mm | -31.115mm | 2 | B | 0 | Yes | 100nF | 100nF
C173 | CL05B104KB54PNC | C0402 | 12.827mm | -47.244mm | 12.827mm | -47.244mm | 12.282mm | -47.244mm | 2 | B | 0 | Yes | 100nF | 100nF
C177 | CL05B104KB54PNC | C0402 | 30.917mm | -51.57mm | 30.917mm | -51.57mm | 31.462mm | -51.57mm | 2 | T | 180 | Yes | 100nF | 100nF
C178 | CL05B104KB54PNC | C0402 | 26.924mm | -52.705mm | 26.924mm | -52.705mm | 26.379mm | -52.705mm | 2 | T | 0 | Yes | 100nF | 100nF
C242 | CL05B104KB54PNC | C0402 | 13.716mm | -30.226mm | 13.716mm | -30.226mm | 13.716mm | -29.681mm | 2 | B | 270 | Yes | 100nF | 100nF
C243 | CL05B104KB54PNC | C0402 | 61.976mm | -15.494mm | 61.976mm | -15.494mm | 61.976mm | -16.039mm | 2 | T | 90 | Yes | 100nF | 100nF
C273 | CL05B104KB54PNC | C0402 | 49.467mm | -41.402mm | 49.467mm | -41.402mm | 48.921mm | -41.402mm | 2 | B | 0 | Yes | 100nF | 100nF
C274 | CL05B104KB54PNC | C0402 | 51.966mm | -41.402mm | 51.966mm | -41.402mm | 51.421mm | -41.402mm | 2 | B | 0 | Yes | 100nF | 100nF
C275 | CL05B104KB54PNC | C0402 | 54.468mm | -41.402mm | 54.468mm | -41.402mm | 53.923mm | -41.402mm | 2 | B | 0 | Yes | 100nF | 100nF
C279 | CL31B104KBCNNNC | C1206 | 66.548mm | -21.971mm | 66.548mm | -21.971mm | 66.548mm | -23.564mm | 2 | T | 90 | Yes | 100nF | 100nF
C313 | CL05B104KB54PNC | C0402 | 41.148mm | -33.147mm | 41.148mm | -33.147mm | 40.763mm | -32.762mm | 2 | T | 315 | Yes | 100nF | 100nF
C322 | CL05B104KB54PNC | C0402 | 31.877mm | -29.972mm | 31.877mm | -29.972mm | 32.422mm | -29.972mm | 2 | B | 180 | Yes | 100nF | 100nF
C181 | CGA0603X7R104K500JT | C0603 | 34.29mm | -21.43mm | 34.29mm | -21.43mm | 34.785mm | -21.925mm | 2 | T | 135 | Yes | 100nF | 100nF
C182 | CGA0603X7R104K500JT | C0603 | 30.988mm | -21.43mm | 30.988mm | -21.43mm | 30.493mm | -21.925mm | 2 | T | 45 | Yes | 100nF | 100nF
R241 | 0603WAF0000T5E | R0603 | 24.765mm | -15.748mm | 24.765mm | -15.748mm | 24.012mm | -15.748mm | 2 | T | 0 | Yes | 0Ω | 0Ω
R244 | 0603WAF0000T5E | R0603 | 47.244mm | -15.494mm | 47.244mm | -15.494mm | 46.491mm | -15.494mm | 2 | T | 0 | Yes | 0Ω | 0Ω
C324 | CC0603KRX7R9BB104 | C0603 | 18.415mm | -27.813mm | 18.415mm | -27.813mm | 17.715mm | -27.813mm | 2 | T | 0 | Yes | 100nF | 100nF
C184 | CC0603KRX7R9BB104 | C0603 | 62.357mm | -21.336mm | 62.357mm | -21.336mm | 62.357mm | -22.036mm | 2 | B | 90 | Yes | 100nF | 100nF
L8 | CYA1265-6.8UH | IND-SMD_L12.8-W12.8-LS13.8_CYA1265 | 32.601mm | -7.991mm | 32.601mm | -7.991mm | 26.601mm | -7.991mm | 2 | T | 0 | Yes | 6.8uH | 6.8uH
R341 | 0603WAF6802T5E | R0603 | 28.829mm | -29.464mm | 28.829mm | -29.464mm | 28.296mm | -29.997mm | 2 | T | 45 | Yes | 68kΩ | 68kΩ
U146 | STM32F103CBT6 | LQFP-48_L7.0-W7.0-P0.50-LS9.0-BL | 37mm | -35.001mm | 37mm | -35.001mm | 34.25mm | -30.751mm | 48 | B | 0 | Yes | STM32F103CBT6 | STM32F103CBT6
U119 | WS-001 | SW-SMD_WS-001 | 52mm | -50mm | 52mm | -50mm | 46.633mm | -52.369mm | 5 | B | 0 | Yes | WS-001 | WS-001
USBC1 | TYPE-C-31-M-12 | USB-C_SMD-TYPE-C-31-M-12 | 3.683mm | -37.999mm | 3.683mm | -37.999mm | 5.389mm | -42.324mm | 20 | T | 270 | No | TYPE-C-31-M-12 | TYPE-C-31-M-12
Q52 | 2N7002_C7420321 | SOT-23-3_L2.9-W1.3-P1.90-LS2.4-BR | 22.778mm | -28.022mm | 23.114mm | -27.686mm | 21.735mm | -27.721mm | 3 | T | 225 | Yes | 2N7002 | 2N7002
D47 | B5817WS_C7420329 | SOD-323_L1.7-W1.3-LS2.5-FD | 25.4mm | -28.829mm | 25.4mm | -28.829mm | 24.665mm | -29.564mm | 2 | T | 45 | Yes | B5817WS | B5817WS
R206 | 0603WAF1001T5E | R0603 | 25.4mm | -23.589mm | 25.4mm | -23.589mm | 25.933mm | -24.122mm | 2 | T | 135 | Yes | 1kΩ | 1kΩ
R207 | 0603WAF1001T5E | R0603 | 26.416mm | -22.573mm | 26.416mm | -22.573mm | 26.949mm | -23.106mm | 2 | T | 135 | Yes | 1kΩ | 1kΩ
C234 | CL10C200JB8NNNC | C0603 | 27.559mm | -24.732mm | 27.559mm | -24.732mm | 27.064mm | -25.227mm | 2 | T | 45 | Yes | 20pF | 20pF
C259 | CL10A105KB8NNNC | C0603 | 28.702mm | -22.573mm | 28.702mm | -22.573mm | 29.197mm | -23.068mm | 2 | T | 135 | Yes | 1uF | 1uF
R205 | 0603WAF2703T5E | R0603 | 27.813mm | -28.448mm | 27.813mm | -28.448mm | 27.28mm | -28.981mm | 2 | T | 45 | Yes | 270kΩ | 270kΩ
D36 | 1N5819WS_C191023 | SOD-323_L1.8-W1.3-LS2.5-RD | 29.718mm | -20.287mm | 29.718mm | -20.287mm | 28.889mm | -21.116mm | 2 | T | 45 | Yes | 1N5819WS | 1N5819WS
C262 | 0603B222K500NT | C0603 | 29.845mm | -30.447mm | 29.845mm | -30.447mm | 29.35mm | -30.942mm | 2 | T | 45 | Yes | 2.2nF | 2.2nF
U97 | SC8701QDER | QFN-32_L4.0-W4.0-P0.4-BL-EP2.6 | 32.6mm | -26.016mm | 32.6mm | -26.016mm | 30.302mm | -26.334mm | 33 | T | 315 | Yes | SC8701QDER | SC8701QDER
C265 | CL10A105KB8NNNC | C0603 | 32.639mm | -19.144mm | 32.639mm | -19.144mm | 32.639mm | -19.844mm | 2 | T | 90 | Yes | 1uF | 1uF
D35 | 1N5819WS_C191023 | SOD-323_L1.8-W1.3-LS2.5-RD | 35.433mm | -20.16mm | 35.433mm | -20.16mm | 36.262mm | -20.989mm | 2 | T | 135 | Yes | 1N5819WS | 1N5819WS
R151 | 0603WAF1002T5E | R0603 | 35.179mm | -30.607mm | 35.179mm | -30.607mm | 34.646mm | -30.074mm | 2 | T | 315 | Yes | 10kΩ | 10kΩ
C266 | CL10A105KB8NNNC | C0603 | 36.449mm | -22.573mm | 36.449mm | -22.573mm | 35.954mm | -23.068mm | 2 | T | 45 | Yes | 1uF | 1uF
USB4 | TYPE-C 16PIN 2MD(073) | USB-C-SMD_TYPE-C-6PIN-2MD-073 | 38mm | -50.243mm | 38mm | -50.243mm | 34.8mm | -47.868mm | 16 | T | 0 | No | TYPE-C 16PIN 2MD(073) | TYPE-C 16PIN 2MD(073)
C235 | CL10C200JB8NNNC | C0603 | 37.592mm | -24.732mm | 37.592mm | -24.732mm | 37.097mm | -24.237mm | 2 | T | 315 | Yes | 20pF | 20pF
C236 | CL10B102KB8NNNC | C0603 | 37.338mm | -28.448mm | 37.338mm | -28.448mm | 37.833mm | -28.943mm | 2 | T | 135 | Yes | 1nF | 1nF
R208 | 0603WAF1001T5E | R0603 | 38.735mm | -22.573mm | 38.735mm | -22.573mm | 38.202mm | -23.106mm | 2 | T | 45 | Yes | 1kΩ | 1kΩ
R274 | RT0603BRD07100KL | R0603 | 40.767mm | -24.638mm | 40.767mm | -24.638mm | 40.234mm | -25.171mm | 2 | T | 45 | Yes | 100kΩ | 100kΩ
R209 | 0603WAF1001T5E | R0603 | 39.751mm | -23.589mm | 39.751mm | -23.589mm | 39.218mm | -24.122mm | 2 | T | 45 | Yes | 1kΩ | 1kΩ
C285 | MA50V100M8X12 | CAP-SMD_BD8.0-L8.3-W8.3-LS9.3-FD | 49.276mm | -25.781mm | 49.276mm | -25.781mm | 51.556mm | -23.501mm | 2 | T | 225 | Yes | 100uF | 100uF
U114 | HG1H107M0808PC | CAP-TH_BD8.0-P3.50-D0.6-FD | 50.038mm | -44.196mm | 50.038mm | -44.196mm | 51.788mm | -44.196mm | 2 | T | 180 | No | 100uF | 100uF
U113 | HG1H107M0808PC | CAP-TH_BD8.0-P3.50-D0.6-FD | 50.038mm | -35.941mm | 50.038mm | -35.941mm | 51.788mm | -35.941mm | 2 | T | 180 | No | 100uF | 100uF
CN1 | 24.243.2 | CONN-TH_24.243.2 | 65.659mm | -30.45mm | 65.659mm | -30.45mm | 57.809mm | -30.45mm | 2 | T | 0 | No | 24.243.2 | 24.243.2
U112 | 24.243.1 | CONN-TH_24.243.1_RED | 65.659mm | -41.448mm | 65.659mm | -41.448mm | 57.809mm | -41.448mm | 2 | T | 0 | No | 24.243.1 | 24.243.1
U111 | XUBF-012-0403-A | USB-A-TH_XUBF-012-0403-B | 69mm | -11.999mm | 69mm | -11.999mm | 68.275mm | -15.499mm | 6 | T | 90 | No | XUBF-012-0403-A | XUBF-012-0403-A